## Main Data (N30&qc Digitized)
SPT2 |  | CPT 2-3 |  |  |  | CPT 2-3 (Mod.-If qc>20 MPa, qc=20MPa)
Depth (m) | N30 | Depth (m) | qc (MPa) | fs (kPa) | u2 (kPa) | Depth (m) | qc (MPa) | fs (kPa) | u2 (kPa)
1.3393 | 1.549 | 0.67154 | 1.166 | 16.8528 | 0 | 0.67154 | 1.166 | 16.8528 | 0 | 11.6596
2.1875 | 3.4927 | 1.0315 | 2.9281 | 36.3046 | 0 | 1.0315 | 2.9281 | 36.3046 | 0 | 29.2807
2.8571 | 11.8837 | 1.0362 | 6.4643 | 51.8484 | 0 | 1.0362 | 6.4643 | 51.8484 | 0 | 64.6434
3.4375 | 2.8928 | 1.4343 | 3.3142 | 38.3859 | 0 | 1.4343 | 3.3142 | 38.3859 | 0 | 33.1421
4.2857 | 4.4459 | 1.6244 | 11.7589 | 67.8681 | 0 | 1.6244 | 11.7589 | 67.8681 | 0 | 117.5895
5.1339 | 0.92076 | 1.9696 | 2.5193 | 33.9297 | 0 | 1.9696 | 2.5193 | 33.9297 | 0 | 25.1934
5.8036 | 2.8664 | 2.505 | 1.7245 | 28.6085 | 0 | 2.505 | 1.7245 | 28.6085 | 0 | 17.2448
6.6071 | 17.7012 | 3.0861 | 1.7147 | 28.5354 | 0.86066 | 3.0861 | 1.7147 | 28.5354 | 0.86066 | 17.1469
7.3661 | 18.2787 | 3.8467 | 2.2913 | 32.5113 | 8.4674 | 3.8467 | 2.2913 | 32.5113 | 8.4674 | 22.9127
8.0804 | 14.7551 | 4.7849 | 1.8825 | 29.7602 | 17.8489 | 4.7849 | 1.8825 | 29.7602 | 17.8489 | 18.8255
8.8839 | 30.1758 | 4.8801 | 6.2031 | 50.895 | 18.8008 | 4.8801 | 6.2031 | 50.895 | 18.8008 | 62.0314
9.5982 | 29.7772 | 5.1451 | 3.8411 | 41.021 | 21.4511 | 5.1451 | 3.8411 | 41.021 | 21.4511 | 38.4112
11.1161 | 9.6431 | 5.5527 | 7.7635 | 56.3024 | 25.5267 | 5.5527 | 7.7635 | 56.3024 | 25.5267 | 77.6353
12.5446 | 19.5881 | 5.9192 | 14.4371 | 74.4331 | 29.1922 | 5.9192 | 14.4371 | 74.4331 | 29.1922 | 144.3712
14.1518 | 27.7732 | 6.159 | 26.6138 | 98.0163 | 31.5905 | 6.159 | 20 | 86.1913 | 31.5905 | 266.1383
15.8036 | 30.2939 | 6.392 | 33.6826 | 108.9764 | 33.9203 | 6.392 | 20 | 86.1913 | 33.9203 | 336.8259
17.3214 | 25.1988 | 6.6676 | 39.1789 | 116.647 | 36.676 | 6.6676 | 20 | 86.1913 | 36.676 | 391.7894
18.7054 | 37.488 | 7.103 | 30.5272 | 104.2579 | 41.0299 | 7.103 | 20 | 86.1913 | 41.0299 | 305.272
20.0893 | 37.6679 | 7.4651 | 33.861 | 109.2358 | 44.6506 | 7.4651 | 20 | 86.1913 | 44.6506 | 338.6099
21.6964 | 24.3687 | 7.7758 | 32.284 | 106.9165 | 47.7585 | 7.7758 | 20 | 86.1913 | 47.7585 | 322.8405
23.1696 | 30.6023 | 8.3506 | 27.5592 | 99.5681 | 53.5061 | 8.3506 | 20 | 86.1913 | 53.5061 | 275.5924
24.8214 | 19.2557 | 8.1615 | 19.9003 | 85.9978 | 51.6154 | 8.1615 | 19.9003 | 85.9978 | 51.6154 | 199.0034
26.2946 | 33.6924 | 8.8478 | 31.6766 | 106.0065 | 58.4783 | 8.8478 | 20 | 86.1913 | 58.4783 | 316.766
27.8571 | 33.8703 | 9.3361 | 29.1144 | 102.0583 | 63.3609 | 9.3361 | 20 | 86.1913 | 63.3609 | 291.1435
29.2857 | 51.0418 | 9.6353 | 18.8932 | 84.0113 | 66.3528 | 9.6353 | 18.8932 | 84.0113 | 66.3528 | 188.932
30.9375 | 10.3984 | 10.2206 | 22.0268 | 90.0177 | 72.2058 | 10.2206 | 20 | 86.1913 | 72.2058 | 220.2677
32.2768 | 34.9928 | 10.4711 | 8.8595 | 59.7494 | 74.7113 | 10.4711 | 8.8595 | 59.7494 | 74.7113 | 88.5948
33.9286 | 94.74 | 10.8361 | 14.3543 | 74.2407 | 78.3609 | 10.8361 | 14.3543 | 74.2407 | 78.3609 | 143.5432
|  | 11.0167 | 15.7265 | 77.3543 | 80.1673 | 11.0167 | 15.7265 | 77.3543 | 80.1673 | 157.2652
|  | 11.5799 | 2.3575 | 32.9309 | 85.799 | 11.5799 | 2.3575 | 32.9309 | 85.799 | 23.5751
|  | 11.9483 | 10.4063 | 64.2368 | 89.483 | 11.9483 | 10.4063 | 64.2368 | 89.483 | 104.0632
|  | 12.0432 | 14.5305 | 74.6493 | 90.4323 | 12.0432 | 14.5305 | 74.6493 | 90.4323 | 145.3045
|  | 12.5386 | 17.2726 | 80.6884 | 95.386 | 12.5386 | 17.2726 | 80.6884 | 95.386 | 172.726
|  | 13.121 | 18.2451 | 82.702 | 101.21 | 13.121 | 18.2451 | 82.702 | 101.21 | 182.4511
|  | 13.659 | 19.4148 | 85.0472 | 106.5897 | 13.659 | 19.4148 | 85.0472 | 106.5897 | 194.1484
|  | 13.8909 | 25.6978 | 96.4835 | 108.909 | 13.8909 | 20 | 86.1913 | 108.909 | 256.9777
|  | 14.478 | 30.2065 | 103.7637 | 114.7804 | 14.478 | 20 | 86.1913 | 114.7804 | 302.0655
|  | 15.1866 | 25.283 | 95.7796 | 121.8664 | 15.1866 | 20 | 86.1913 | 121.8664 | 252.8302
|  | 15.8629 | 29.5938 | 102.8112 | 128.6292 | 15.8629 | 20 | 86.1913 | 128.6292 | 295.9383
|  | 16.3065 | 27.0323 | 98.7069 | 133.0648 | 16.3065 | 20 | 86.1913 | 133.0648 | 270.3234
|  | 17.0094 | 51.1855 | 131.5577 | 140.0937 | 17.0094 | 20 | 86.1913 | 140.0937 | 511.8553
|  | 17.2113 | 35.0721 | 110.977 | 142.1126 | 17.2113 | 20 | 86.1913 | 142.1126 | 350.7211
|  | 17.8055 | 44.8853 | 124.0072 | 148.0552 | 17.8055 | 20 | 86.1913 | 148.0552 | 448.8529
|  | 18.3718 | 33.8738 | 109.2543 | 153.7185 | 18.3718 | 20 | 86.1913 | 153.7185 | 338.7378
|  | 18.7005 | 45.6561 | 124.961 | 157.0055 | 18.7005 | 20 | 86.1913 | 157.0055 | 456.5607
|  | 19.1838 | 39.3611 | 116.8908 | 161.838 | 19.1838 | 20 | 86.1913 | 161.838 | 393.6109
|  | 19.6655 | 31.8874 | 106.3233 | 166.6548 | 19.6655 | 20 | 86.1913 | 166.6548 | 318.8736
|  | 20.0849 | 44.6504 | 123.7148 | 170.8489 | 20.0849 | 20 | 86.1913 | 170.8489 | 446.5044
|  | 20.5874 | 52.697 | 133.2919 | 175.8738 | 20.5874 | 20 | 86.1913 | 175.8738 | 526.9699
|  | 20.9597 | 63.6927 | 145.1578 | 179.5973 | 20.9597 | 20 | 86.1913 | 179.5973 | 636.9268
|  | 21.1051 | 38.7393 | 116.0563 | 181.0506 | 21.1051 | 20 | 86.1913 | 181.0506 | 387.3935
|  | 21.8202 | 38.7273 | 116.04 | 188.2025 | 21.8202 | 20 | 86.1913 | 188.2025 | 387.2731
|  | 22.3446 | 63.08 | 144.5277 | 193.446 | 22.3446 | 20 | 86.1913 | 193.446 | 630.7997
|  | 22.5402 | 42.2515 | 120.6783 | 195.4017 | 22.5402 | 20 | 86.1913 | 195.4017 | 422.5153
|  | 23.6389 | 28.2841 | 100.7382 | 206.3894 | 23.6389 | 20 | 86.1913 | 206.3894 | 282.8411
|  | 23.9127 | 32.4052 | 107.0969 | 209.1266 | 23.9127 | 20 | 86.1913 | 209.1266 | 324.0523
|  | 24.4065 | 33.9686 | 109.3919 | 214.0646 | 24.4065 | 20 | 86.1913 | 214.0646 | 339.6863
|  | 24.7388 | 48.5013 | 128.4071 | 217.3884 | 24.7388 | 20 | 86.1913 | 217.3884 | 485.0134
|  | 25.1816 | 45.3505 | 124.5839 | 221.8162 | 25.1816 | 20 | 86.1913 | 221.8162 | 453.5047
|  | 25.3948 | 37.6848 | 114.6238 | 223.9484 | 25.3948 | 20 | 86.1913 | 223.9484 | 376.8479
|  | 25.7098 | 39.2512 | 116.7438 | 227.0984 | 25.7098 | 20 | 86.1913 | 227.0984 | 392.512
|  | 25.8555 | 47.8931 | 127.68 | 228.5553 | 25.8555 | 20 | 86.1913 | 228.5553 | 478.9314
|  | 26.7492 | 14.2828 | 74.0741 | 237.4915 | 26.7492 | 14.2828 | 74.0741 | 237.4915 | 142.8281
|  | 26.9361 | 20.37 | 86.9053 | 239.3611 | 26.9361 | 20 | 86.1913 | 239.3611 | 203.7004
|  | 27.5627 | 20.9489 | 88.008 | 245.6269 | 27.5627 | 20 | 86.1913 | 245.6269 | 209.4888
|  | 28.0583 | 23.8875 | 93.3634 | 250.5833 | 28.0583 | 20 | 86.1913 | 250.5833 | 238.8748
|  | 28.2953 | 33.9031 | 109.2969 | 252.9526 | 28.2953 | 20 | 86.1913 | 252.9526 | 339.0314
|  | 28.8453 | 44.11 | 123.0387 | 258.4534 | 28.8453 | 20 | 86.1913 | 258.4534 | 441.0999
|  | 29.1437 | 33.2995 | 108.4168 | 261.4375 | 29.1437 | 20 | 86.1913 | 261.4375 | 332.9946
|  | 29.672 | 27.2002 | 98.9823 | 266.7197 | 29.672 | 20 | 86.1913 | 266.7197 | 272.0019
|  | 30.338 | 23.8491 | 93.2959 | 273.3797 | 30.338 | 20 | 86.1913 | 273.3797 | 238.491
|  | 30.8694 | 20.1073 | 86.3992 | 278.6935 | 30.8694 | 20 | 86.1913 | 278.6935 | 201.0734
|  | 31.1933 | 28.3534 | 100.8491 | 281.9331 | 31.1933 | 20 | 86.1913 | 281.9331 | 283.5336
|  | 31.2086 | 39.748 | 117.4064 | 282.0859 | 31.2086 | 20 | 86.1913 | 282.0859 | 397.4799
|  | 31.7113 | 14.5922 | 74.7918 | 287.1125 | 31.7113 | 14.5922 | 74.7918 | 287.1125 | 145.9218
|  | 32.1199 | 19.3004 | 84.8213 | 291.1987 | 32.1199 | 19.3004 | 84.8213 | 291.1987 | 193.0042
|  | 32.3097 | 27.5487 | 99.551 | 293.0973 | 32.3097 | 20 | 86.1913 | 293.0973 | 275.487
|  | 32.5198 | 17.5255 | 81.2179 | 295.1978 | 32.5198 | 17.5255 | 81.2179 | 295.1978 | 175.2552
|  | 32.8924 | 28.7177 | 101.4302 | 298.9239 | 32.8924 | 20 | 86.1913 | 298.9239 | 287.1767
|  | 32.9931 | 37.1639 | 113.9081 | 299.9312 | 32.9931 | 20 | 86.1913 | 299.9312 | 371.6391
|  | 33.1028 | 52.2898 | 132.8274 | 301.028 | 33.1028 | 20 | 86.1913 | 301.028 | 522.8977
|  | 33.199 | 57.3962 | 138.5152 | 301.9905 | 33.199 | 20 | 86.1913 | 301.9905 | 573.962

## SPT2 (from N30 to qc equiv.)
[5 empty] | Togliani | Jefferies et al. | [9 empty] | Jefferies et al. | Dutch Formula | Bustamante | Togliani (2016)
(mod. Togliani)
| Depth | N30 | CN | N1,60 | a (Guida) | Zone, Ic (Guida) | USCS | a | Zona | Ic | GWT |  | sv | u0 | s'v | qc equiv. | qc equiv. | qc equiv. | qc equiv.
| (m) |  | (< 1.6) | [7 empty] | (m) |  | (kPa) | (kPa) | (kPa) | (MPa) | (MPa) | (MPa) | (MPa)
SPT2 | 1.3393 | 1.549 | 1.6 | 2.4785 | 1.2 (GW, GP, GM, GC) | 7, Ic <1.25 | SC, SM-ML | 0.8 | 5 | 2.2 | 3 | 19.5 | 26.1161 | 0 | 26.1161 | 0.68697 | 0.81109 | 0.77452 | 0.87461
| 2.1875 | 3.4927 | 1.6 | 5.5883 | 1.1 (GM-ML, GC-CL) | 7, Ic <1.25 | SC, SM-ML | 0.8 | 5 | 2.2 |  |  | 42.6562 | 0 | 42.6562 | 1.5489 | 1.7168 | 1.7464 | 1.7142
| 2.8571 | 11.8837 | 1.6 | 19.0139 | 1.0 [(SW (GW)] | 6, 1.25<Ic<1.8 | SP[SP (GP, GW)] | 1 | 6 | 1.5 |  |  | 55.7143 | 0 | 55.7143 | 6.8073 | 6.9651 | 5.9418 | 6.8064
| 3.4375 | 2.8928 | 1.6 | 4.6285 | 0.9 [SW (SM), SP] | 6, 1.25<Ic<1.8 | SC, SM-ML | 0.8 | 5 | 2.2 |  |  | 67.0312 | 4.375 | 62.6562 | 1.2829 | 1.3043 | 1.4464 | 1.2879
| 4.2857 | 4.4459 | 1.6 | 7.1134 | 0.8 (SC, SM-ML) | 5, 1.80<Ic<2.40 | SC, SM-ML | 0.8 | 5 | 2.2 |  |  | 83.5714 | 12.8571 | 70.7143 | 1.9716 | 1.8979 | 2.2229 | 1.923
| 5.1339 | 0.92076 | 1.6 | 1.4732 | 0.7 (SC-CL) | 5, 1.80<Ic<2.40 | SC, SM-ML | 0.8 | 5 | 2.2 |  |  | 100.1116 | 21.3393 | 78.7723 | 0.40834 | 0.37322 | 0.46038 | 0.38843
| 5.8036 | 2.8664 | 1.6 | 4.5863 | 0.6 (ML, CL-ML) | 4, 2.40<Ic<2.76 | SC, SM-ML | 0.8 | 5 | 2.2 |  |  | 113.1696 | 28.0357 | 85.1339 | 1.2712 | 1.1173 | 1.4332 | 1.1881
| 6.6071 | 17.7012 | 1.6 | 28.3219 | 0.5 (CL) | 3, 2.76<Ic<3.22 | SP[SP (GP, GW)] | 1 | 6 | 1.5 |  |  | 128.8393 | 36.0714 | 92.7679 | 10.1397 | 8.2458 | 8.8506 | 8.9973
| 7.3661 | 18.2787 | 1.6 | 29.2459 | 0.4 (CH, MH, OL) | 2, Ic>3.22 | SP[SP (GP, GW)] | 1 | 6 | 1.5 |  |  | 143.6384 | 43.6607 | 99.9777 | 10.4705 | 8.1753 | 9.1393 | 9.1398
| 8.0804 | 14.7551 | 1.6 | 23.6081 | 0.3 (Pt, OH) | 2, Ic>3.22 | SP[SP (GP, GW)] | 1 | 6 | 1.5 |  |  | 157.567 | 50.8036 | 106.7634 | 8.4521 | 6.3606 | 7.3775 | 7.2742
| 8.8839 | 30.1758 | 0.93496 | 28.2131 |  |  | SP[SP (GP, GW)] | 1 | 6 | 1.5 |  |  | 173.2366 | 58.8393 | 114.3973 | 17.2855 | 12.4995 | 15.0879 | 14.6597
| 9.5982 | 29.7772 | 0.9084 | 27.0497 |  |  | SP[SP (GP, GW)] | 1 | 6 | 1.5 |  |  | 187.1652 | 65.9821 | 121.183 | 17.0571 | 11.9201 | 14.8886 | 14.2923
| 11.1161 | 9.6431 | 0.85875 | 8.281 |  |  | SP[SP (GP, GW)] | 1 | 6 | 1.5 |  |  | 216.7634 | 81.1607 | 135.6027 | 5.5238 | 3.603 | 4.8215 | 4.5224
| 12.5446 | 19.5881 | 0.81875 | 16.0378 |  |  | SP[SP (GP, GW)] | 1 | 6 | 1.5 |  |  | 244.6205 | 95.4464 | 149.1741 | 11.2205 | 6.887 | 9.794 | 9.0114
| 14.1518 | 27.7732 | 0.77982 | 21.6581 |  |  | SP[SP (GP, GW)] | 1 | 6 | 1.5 |  |  | 275.9598 | 111.5179 | 164.442 | 15.9092 | 9.157 | 13.8866 | 12.533
| 15.8036 | 30.2939 | 0.74508 | 22.5713 |  |  | SP[SP (GP, GW)] | 1 | 6 | 1.5 |  |  | 308.1696 | 128.0357 | 180.1339 | 17.3531 | 9.3875 | 15.1469 | 13.4305
| 17.3214 | 25.1988 | 0.71694 | 18.0659 |  |  | SP[SP (GP, GW)] | 1 | 6 | 1.5 |  |  | 337.7679 | 143.2143 | 194.5536 | 14.4345 | 7.3998 | 12.5994 | 11.0085
| 18.7054 | 37.488 | 0.69387 | 26.012 |  |  | SP[SP (GP, GW)] | 1 | 6 | 1.5 |  |  | 364.7545 | 157.0536 | 207.7009 | 21.4741 | 10.507 | 18.744 | 16.1765
| 20.0893 | 37.6679 | 0.6729 | 25.3469 |  |  | SP[SP (GP, GW)] | 1 | 6 | 1.5 |  |  | 391.7411 | 170.8929 | 220.8482 | 21.5772 | 10.0973 | 18.834 | 16.0693
| 21.6964 | 24.3687 | 0.65078 | 15.8588 |  |  | SP[SP (GP, GW)] | 1 | 6 | 1.5 |  |  | 423.0804 | 186.9643 | 236.1161 | 13.959 | 6.2176 | 12.1844 | 10.2686
| 23.1696 | 30.6023 | 0.63231 | 19.3503 |  |  | SP[SP (GP, GW)] | 1 | 6 | 1.5 |  |  | 451.808 | 201.6964 | 250.1116 | 17.5298 | 7.4779 | 15.3011 | 12.7609
| 24.8214 | 19.2557 | 0.61337 | 11.8108 |  |  | SP[SP (GP, GW)] | 1 | 6 | 1.5 |  |  | 484.0179 | 218.2143 | 265.8036 | 11.0302 | 4.4923 | 9.6279 | 7.9419
| 26.2946 | 33.6924 | 0.59783 | 20.1423 |  |  | SP[SP (GP, GW)] | 1 | 6 | 1.5 |  |  | 512.7455 | 232.9464 | 279.7991 | 19.2999 | 7.5553 | 16.8462 | 13.7697
| 27.8571 | 33.8703 | 0.58258 | 19.732 |  |  | SP[SP (GP, GW)] | 1 | 6 | 1.5 |  |  | 543.2143 | 248.5714 | 294.6429 | 19.4018 | 7.2949 | 16.9351 | 13.7166
| 29.2857 | 51.0418 | 0.5696 | 29.0737 |  |  | SP[SP (GP, GW)] | 1 | 6 | 1.5 |  |  | 571.0714 | 262.8571 | 308.2143 | 29.2381 | 10.6098 | 25.5209 | 20.5082
| 30.9375 | 10.3984 | 0.55564 | 5.7777 |  |  | SC, SM-ML | 0.8 | 5 | 2.2 |  |  | 603.2812 | 279.375 | 323.9062 | 4.6115 | 1.6621 | 5.1992 | 3.3137
| 32.2768 | 34.9928 | 0.54503 | 19.0723 |  |  | SP[SP (GP, GW)] | 1 | 6 | 1.5 |  |  | 629.3973 | 292.7679 | 336.6295 | 20.0448 | 6.7787 | 17.4964 | 13.8467
| 33.9286 | 94.74 | 0.53276 | 50.4736 |  |  | SP[SP (GP, GW)] | 0.8 | 6 | 1.5 |  |  | 661.6071 | 309.2857 | 352.3214 | 54.2696 | 14.1502 | 47.37 | 29.7581

## CPT from SPT2
CPT SPT2 Jefferies |  |  |  |  | CPT SPT2 Dutch Mod. |  |  |  |  | CPT SPT2 Bustamante |  |  |  |  | CPT SPT2 Togliani,2016
Depth (m) | qc (MPa) | fs (kPa) | u2 (kPa) | qc (bar) | Depth (m) | qc (MPa) | fs (kPa) | u2 (kPa) | qc (bar) | Depth (m) | qc (MPa) | fs (kPa) | u2 (kPa) | qc (bar) | Depth (m) | qc (MPa) | fs (kPa) | u2 (kPa) | qc (bar)
1.3393 | 0.68697 | 13.6388 | 0 | 6.8697 | 1.3393 | 0.81109 | 14.5757 | 0 | 8.1109 | 1.3393 | 0.77452 | 14.3092 | 0 | 7.7452 | 1.3393 | 0.87461 | 15.0219 | 0 | 8.7461
2.1875 | 1.5489 | 27.2593 | 0 | 15.4894 | 2.1875 | 1.7168 | 28.5515 | 0 | 17.1684 | 2.1875 | 1.7464 | 28.7713 | 0 | 17.4635 | 2.1875 | 1.7142 | 28.5319 | 0 | 17.1423
2.8571 | 6.8073 | 53.0686 | 0 | 68.0728 | 2.8571 | 6.9651 | 53.6189 | 0 | 69.6512 | 2.8571 | 5.9418 | 49.9188 | 0 | 59.4183 | 2.8571 | 6.8064 | 53.0654 | 0 | 68.0636
3.4375 | 1.2829 | 17.5096 | 4.375 | 12.829 | 3.4375 | 1.3043 | 17.6258 | 4.375 | 13.0429 | 3.4375 | 1.4464 | 18.3703 | 4.375 | 14.4641 | 3.4375 | 1.2879 | 17.5367 | 4.375 | 12.8787
4.2857 | 1.9716 | 30.3859 | 12.8571 | 19.7164 | 4.2857 | 1.8979 | 29.8693 | 12.8571 | 18.9792 | 4.2857 | 2.2229 | 32.0713 | 12.8571 | 22.2293 | 4.2857 | 1.923 | 30.0466 | 12.8571 | 19.2304
5.1339 | 0.40834 | 11.0766 | 21.3393 | 4.0834 | 5.1339 | 0.37322 | 10.6853 | 21.3393 | 3.7322 | 5.1339 | 0.46038 | 11.6211 | 21.3393 | 4.6038 | 5.1339 | 0.38843 | 10.8574 | 21.3393 | 3.8843
5.8036 | 1.2712 | 17.4455 | 28.0357 | 12.7119 | 5.8036 | 1.1173 | 16.5682 | 28.0357 | 11.1735 | 5.8036 | 1.4332 | 18.303 | 28.0357 | 14.3321 | 5.8036 | 1.1881 | 16.9801 | 28.0357 | 11.8809
6.6071 | 10.1397 | 63.4909 | 36.0714 | 101.397 | 6.6071 | 8.2458 | 57.8501 | 36.0714 | 82.4578 | 6.6071 | 8.8506 | 59.7225 | 36.0714 | 88.506 | 6.6071 | 8.9973 | 60.1658 | 36.0714 | 89.9726
7.3661 | 10.4705 | 64.4147 | 43.6607 | 104.7049 | 7.3661 | 8.1753 | 57.627 | 43.6607 | 81.7526 | 7.3661 | 9.1393 | 60.5915 | 43.6607 | 91.3933 | 7.3661 | 9.1398 | 60.5928 | 43.6607 | 91.3977
8.0804 | 8.4521 | 58.497 | 50.8036 | 84.5208 | 8.0804 | 6.3606 | 51.4724 | 50.8036 | 63.606 | 8.0804 | 7.3775 | 55.025 | 50.8036 | 73.7753 | 8.0804 | 7.2742 | 54.6767 | 50.8036 | 72.7416
8.8839 | 17.2855 | 80.7154 | 58.8393 | 172.8547 | 8.8839 | 12.4995 | 69.7592 | 58.8393 | 124.995 | 8.8839 | 15.0879 | 75.9247 | 58.8393 | 150.8789 | 8.8839 | 14.6597 | 74.9474 | 58.8393 | 146.5971
9.5982 | 17.0571 | 80.2339 | 65.9821 | 170.5715 | 9.5982 | 11.9201 | 68.2851 | 65.9821 | 119.2008 | 9.5982 | 14.8886 | 75.4717 | 65.9821 | 148.8859 | 9.5982 | 14.2923 | 74.0962 | 65.9821 | 142.923
11.1161 | 5.5238 | 48.3066 | 81.1607 | 55.2379 | 11.1161 | 3.603 | 39.8566 | 81.1607 | 36.0303 | 11.1161 | 4.8215 | 45.4395 | 81.1607 | 48.2153 | 11.1161 | 4.5224 | 44.1487 | 81.1607 | 45.2244
12.5446 | 11.2205 | 66.4517 | 95.4464 | 112.2055 | 12.5446 | 6.887 | 53.3475 | 95.4464 | 68.8702 | 12.5446 | 9.794 | 62.5076 | 95.4464 | 97.9403 | 12.5446 | 9.0114 | 60.2084 | 95.4464 | 90.1141
14.1518 | 15.9092 | 77.7575 | 111.5179 | 159.0924 | 14.1518 | 9.157 | 60.6443 | 111.5179 | 91.5703 | 14.1518 | 13.8866 | 73.1423 | 111.5179 | 138.8662 | 14.1518 | 12.533 | 69.8432 | 111.5179 | 125.3298
15.8036 | 17.3531 | 80.8574 | 128.0357 | 173.5312 | 15.8036 | 9.3875 | 61.3265 | 128.0357 | 93.8752 | 15.8036 | 15.1469 | 76.0582 | 128.0357 | 151.4693 | 15.8036 | 13.4305 | 72.0513 | 128.0357 | 134.3054
17.3214 | 14.4345 | 74.4271 | 143.2143 | 144.3453 | 17.3214 | 7.3998 | 55.0996 | 143.2143 | 73.9978 | 17.3214 | 12.5994 | 70.0096 | 143.2143 | 125.994 | 17.3214 | 11.0085 | 65.8835 | 143.2143 | 110.0846
18.7054 | 21.4741 | 88.9943 | 157.0536 | 214.7413 | 18.7054 | 10.507 | 64.5156 | 157.0536 | 105.0697 | 18.7054 | 18.744 | 83.7121 | 157.0536 | 187.4402 | 18.7054 | 16.1765 | 78.3426 | 157.0536 | 161.765
20.0893 | 21.5772 | 89.1862 | 170.8929 | 215.7716 | 20.0893 | 10.0973 | 63.3712 | 170.8929 | 100.9729 | 20.0893 | 18.834 | 83.8926 | 170.8929 | 188.3395 | 20.0893 | 16.0693 | 78.1085 | 170.8929 | 160.6928
21.6964 | 13.959 | 73.3137 | 186.9643 | 139.5904 | 21.6964 | 6.2176 | 50.9485 | 186.9643 | 62.1763 | 21.6964 | 12.1844 | 68.9622 | 186.9643 | 121.8436 | 21.6964 | 10.2686 | 63.8529 | 186.9643 | 102.6862
23.1696 | 17.5298 | 81.2268 | 201.6964 | 175.2978 | 23.1696 | 7.4779 | 55.3606 | 201.6964 | 74.7791 | 23.1696 | 15.3011 | 76.4057 | 201.6964 | 153.0114 | 23.1696 | 12.7609 | 70.4119 | 201.6964 | 127.6087
24.8214 | 11.0302 | 65.942 | 218.2143 | 110.3018 | 24.8214 | 4.4923 | 44.016 | 218.2143 | 44.9228 | 24.8214 | 9.6279 | 62.0281 | 218.2143 | 96.2786 | 24.8214 | 7.9419 | 56.881 | 218.2143 | 79.4194
26.2946 | 19.2999 | 84.8203 | 232.9464 | 192.9989 | 26.2946 | 7.5553 | 55.6176 | 232.9464 | 75.5526 | 26.2946 | 16.8462 | 79.7859 | 232.9464 | 168.462 | 26.2946 | 13.7697 | 72.8646 | 232.9464 | 137.6973
27.8571 | 19.4018 | 85.0215 | 248.5714 | 194.0178 | 27.8571 | 7.2949 | 54.7467 | 248.5714 | 72.9489 | 27.8571 | 16.9351 | 79.9751 | 248.5714 | 169.3514 | 27.8571 | 13.7166 | 72.7379 | 248.5714 | 137.1657
29.2857 | 29.2381 | 102.2532 | 262.8571 | 292.3809 | 29.2857 | 10.6098 | 64.7989 | 262.8571 | 106.0976 | 29.2857 | 25.5209 | 96.1841 | 262.8571 | 255.2092 | 29.2857 | 20.5082 | 87.17 | 262.8571 | 205.0818
30.9375 | 5.9565 | 49.9741 | 279.375 | 59.5647 | 30.9375 | 2.0777 | 31.1106 | 279.375 | 20.7765 | 30.9375 | 5.1992 | 47.008 | 279.375 | 51.992 | 30.9375 | 3.3137 | 38.3831 | 279.375 | 33.1368
32.2768 | 20.0448 | 86.2781 | 292.7679 | 200.448 | 32.2768 | 6.7787 | 52.9681 | 292.7679 | 67.7865 | 32.2768 | 17.4964 | 81.1572 | 292.7679 | 174.9641 | 32.2768 | 13.8467 | 73.0477 | 292.7679 | 138.4674
33.9286 | 54.2696 | 135.0673 | 309.2857 | 542.6955 | 33.9286 | 14.1502 | 73.7638 | 309.2857 | 141.502 | 33.9286 | 47.37 | 127.0506 | 309.2857 | 473.7001 | 33.9286 | 29.7581 | 103.0676 | 309.2857 | 297.5808

## N30-qc (Comparisons)
N30 CPeT-IT (qc derived)
|  | Depth (m) | Jefferies | Dutch Mod. | Bustamante | Togliani, 2016
|  | 1.34 | 3 | 4 | 3 | 3
|  | 2.19 | 7 | 7 | 6 | 6
|  | 2.86 | 17 | 17 | 15 | 17
|  | 3.44 | 6 | 6 | 5 | 5
|  | 4.29 | 9 | 9 | 8 | 7
|  | 5.13 | 3 | 3 | 3 | 3
|  | 5.8 | 7 | 6 | 6 | 5
|  | 6.61 | 24 | 21 | 22 | 20
|  | 7.37 | 25 | 21 | 23 | 21
|  | 8.08 | 22 | 19 | 20 | 18
|  | 8.88 | 36 | 29 | 33 | 29
|  | 9.6 | 36 | 29 | 33 | 29
|  | 11.12 | 18 | 14 | 16 | 14
|  | 12.54 | 29 | 21 | 26 | 22
|  | 14.15 | 36 | 26 | 33 | 28
|  | 15.8 | 39 | 26 | 36 | 30
|  | 17.32 | 35 | 23 | 32 | 27
|  | 18.71 | 46 | 29 | 42 | 35
|  | 20.09 | 46 | 29 | 42 | 35
|  | 21.7 | 36 | 22 | 33 | 27
|  | 23.17 | 42 | 25 | 38 | 31
|  | 24.82 | 32 | 19 | 29 | 24
|  | 26.29 | 45 | 26 | 41 | 34
|  | 27.86 | 46 | 26 | 42 | 34
|  | 29.29 | 59 | 32 | 54 | 44
|  | 30.94 | 24 | 13 | 22 | 17
|  | 32.28 | 48 | 26 | 45 | 36
Editor Note: Best Conversion Togliani, 2016 | Editor Note: Best conversion Jefferies | 33.93 | 88 | 45 | 81 | 58

## CPTSPT2 Jeff. (CPeT-IT, Basic)
In situ data |  |  |  |  | Basic output data
Depth (m) | qc (MPa) | fs (kPa) | u (kPa) | Other | qt (MPa) | Rf (%) | SBT | Ic SBT | γ (kN/m³) | σ,v (kPa) | u0 (kPa) | σ',vo (kPa) | Qt1 | Fr (%) | Bq | SBTn | n | Cn | Ic | Qtn | U2 | I(B) | Mod. SBTn
1.34 | 0.9 | 15 | 0 | 0 | 0.9 | 1.67 | 4 | 2.9 | 16.06 | 21.52 | 0 | 21.52 | 40.81 | 1.71 | 0 | 5 | 0.8 | 3.46 | 2.47 | 29.97 | 0 | 32.99 | 7
2.19 | 2 | 31 | 0 | 0 | 2 | 1.55 | 4 | 2.59 | 17.2 | 36.15 | 0 | 36.15 | 54.33 | 1.58 | 0 | 5 | 0.75 | 2.17 | 2.33 | 42.15 | 0 | 38.2 | 7
2.86 | 6.8 | 53 | 0 | 0 | 6.8 | 0.78 | 6 | 1.98 | 18.29 | 48.4 | 0 | 48.4 | 139.49 | 0.79 | 0 | 6 | 0.57 | 1.53 | 1.84 | 101.83 | 0 | 74.58 | 7
3.44 | 1.7 | 28 | 0 | 0 | 1.7 | 1.65 | 4 | 2.67 | 17.02 | 58.28 | 0 | 58.28 | 28.17 | 1.71 | 0 | 4 | 0.84 | 1.59 | 2.52 | 25.77 | 0 | 31.39 | 5
4.29 | 2.5 | 34 | 0 | 0 | 2.5 | 1.36 | 5 | 2.48 | 17.4 | 73.06 | 0 | 73.06 | 33.22 | 1.4 | 0 | 5 | 0.8 | 1.3 | 2.4 | 31.14 | 0 | 36.2 | 7
5.13 | 0.5 | 12 | 0 | 0 | 0.5 | 2.4 | 3 | 3.2 | 15.58 | 86.15 | 0 | 86.15 | 4.8 | 2.9 | 0 | 3 | 1 | 1.18 | 3.26 | 4.8 | 0 | 17.64 | 2
5.8 | 1.6 | 28 | 0 | 0 | 1.6 | 1.75 | 4 | 2.7 | 17 | 97.54 | 0 | 97.54 | 15.4 | 1.86 | 0 | 4 | 0.94 | 1.04 | 2.73 | 15.37 | 0 | 25.72 | 4
6.61 | 10.1 | 63 | 0 | 0 | 10.1 | 0.62 | 6 | 1.79 | 18.64 | 112.64 | 0 | 112.64 | 88.67 | 0.63 | 0 | 6 | 0.6 | 0.94 | 1.82 | 92.52 | 0 | 79.87 | 7
7.37 | 10.5 | 64 | 0 | 0 | 10.5 | 0.61 | 6 | 1.77 | 18.67 | 126.83 | 0 | 126.83 | 81.79 | 0.62 | 0 | 6 | 0.61 | 0.87 | 1.82 | 89.32 | 0 | 79.39 | 7
8.08 | 8.5 | 58 | 0 | 0 | 8.5 | 0.68 | 6 | 1.87 | 18.48 | 139.95 | 0 | 139.95 | 59.74 | 0.69 | 0 | 6 | 0.67 | 0.81 | 1.96 | 66.55 | 0 | 65.89 | 7
8.88 | 17.3 | 81 | 0 | 0 | 17.3 | 0.47 | 6 | 1.52 | 19.14 | 155.26 | 0 | 155.26 | 110.43 | 0.47 | 0 | 6 | 0.54 | 0.79 | 1.61 | 134.31 | 0 | 108.14 | 7
9.6 | 17.1 | 80 | 0 | 0 | 17.1 | 0.47 | 6 | 1.53 | 19.12 | 169.02 | 0 | 169.02 | 100.17 | 0.47 | 0 | 6 | 0.56 | 0.75 | 1.64 | 125.64 | 0 | 104.85 | 7
11.12 | 5.5 | 48 | 11.2 | 0 | 5.5 | 0.87 | 5 | 2.09 | 18.09 | 196.53 | 10.99 | 185.54 | 28.6 | 0.9 | 0 | 5 | 0.81 | 0.61 | 2.29 | 32 | 0 | 42.44 | 6
12.54 | 11.2 | 66 | 25.4 | 0 | 11.21 | 0.59 | 6 | 1.74 | 18.73 | 223.13 | 24.92 | 198.21 | 55.4 | 0.6 | 0 | 6 | 0.68 | 0.63 | 1.91 | 68.8 | 0 | 70.77 | 7
14.15 | 15.9 | 78 | 41.5 | 0 | 15.91 | 0.49 | 6 | 1.57 | 19.06 | 253.82 | 40.71 | 213.11 | 73.46 | 0.5 | 0 | 6 | 0.62 | 0.63 | 1.74 | 97.49 | 0 | 90.65 | 7
15.8 | 17.4 | 81 | 58 | 0 | 17.41 | 0.47 | 6 | 1.52 | 19.14 | 285.4 | 56.9 | 228.5 | 74.95 | 0.47 | 0 | 6 | 0.62 | 0.61 | 1.71 | 102.46 | 0 | 94.94 | 7
17.32 | 14.4 | 74 | 73.2 | 0 | 14.41 | 0.51 | 6 | 1.61 | 18.96 | 314.22 | 71.81 | 242.41 | 58.17 | 0.52 | 0 | 6 | 0.67 | 0.56 | 1.84 | 77.51 | 0.01 | 79.07 | 7
18.71 | 21.5 | 89 | 87.1 | 0 | 21.52 | 0.41 | 6 | 1.42 | 19.33 | 341.08 | 85.45 | 255.64 | 82.84 | 0.42 | 0 | 6 | 0.6 | 0.58 | 1.63 | 120.36 | 0.01 | 108.11 | 7
20.09 | 21.6 | 89 | 100.9 | 0 | 21.62 | 0.41 | 6 | 1.41 | 19.33 | 367.76 | 98.98 | 268.78 | 79.07 | 0.42 | 0 | 6 | 0.61 | 0.55 | 1.64 | 115.92 | 0.01 | 106.22 | 7
21.7 | 14 | 73 | 117 | 0 | 14.02 | 0.52 | 6 | 1.63 | 18.94 | 398.25 | 114.78 | 283.47 | 48.07 | 0.54 | 0 | 6 | 0.72 | 0.48 | 1.91 | 64.1 | 0.01 | 71.01 | 7
23.17 | 17.5 | 81 | 131.7 | 0 | 17.53 | 0.46 | 6 | 1.52 | 19.14 | 426.38 | 129.2 | 297.19 | 57.54 | 0.47 | 0 | 6 | 0.68 | 0.48 | 1.8 | 80.87 | 0.01 | 83.9 | 7
24.82 | 11 | 66 | 148.2 | 0 | 11.03 | 0.6 | 6 | 1.75 | 18.73 | 457.28 | 145.38 | 311.9 | 33.9 | 0.62 | 0 | 5 | 0.81 | 0.4 | 2.11 | 42.1 | 0.01 | 54.11 | 6
26.29 | 19.3 | 85 | 162.9 | 0 | 19.33 | 0.44 | 6 | 1.47 | 19.23 | 485.56 | 159.8 | 325.75 | 57.86 | 0.45 | 0 | 6 | 0.69 | 0.45 | 1.78 | 83.08 | 0.01 | 86.61 | 7
27.86 | 19.4 | 85 | 178.6 | 0 | 19.44 | 0.44 | 6 | 1.47 | 19.24 | 515.76 | 175.21 | 340.55 | 55.56 | 0.45 | 0 | 6 | 0.7 | 0.43 | 1.8 | 79.59 | 0.01 | 84.71 | 7
29.29 | 29.2 | 102 | 192.9 | 0 | 29.24 | 0.35 | 7 | 1.27 | 19.6 | 543.79 | 189.23 | 354.55 | 80.93 | 0.36 | 0 | 6 | 0.62 | 0.46 | 1.56 | 130.41 | 0.01 | 120.67 | 7
30.94 | 6 | 50 | 209.4 | 0 | 6.04 | 0.83 | 6 | 2.04 | 18.18 | 573.78 | 205.42 | 368.36 | 14.84 | 0.91 | 0 | 4 | 1 | 0.28 | 2.58 | 14.84 | 0.01 | 29.73 | 4
32.28 | 20 | 86 | 222.8 | 0 | 20.04 | 0.43 | 6 | 1.45 | 19.26 | 599.59 | 218.57 | 381.03 | 51.03 | 0.44 | 0 | 6 | 0.74 | 0.38 | 1.83 | 72.38 | 0.01 | 80.76 | 7
33.93 | 54.3 | 135 | 239.3 | 0 | 54.35 | 0.25 | 7 | 0.96 | 20.16 | 632.86 | 234.75 | 398.11 | 134.93 | 0.25 | 0 | 7 | 0.51 | 0.5 | 1.22 | 263.25 | 0.01 | 200.68 | 7

## CPTSPT2 Jeff. (CPTeT-IT,Param.)
In situ data |  |  |  | Estimations
Depth (m) | qc (MPa) | fs (kPa) | SBTn | Ksbt (m/s) | Cv (m2/s) | SPT N60 (blows/30cm) | Constrained Mod. (MPa) | Dr (%) | Friction angle (°) | Es (MPa) | Go (MPa) | Nkt | Su (kPa) | Su ratio | Kocr | OCR | Vs (m/s) | State parameter | Ko | Sensitivity | Peak phi (°) | Shear strength (kPa)
1.34 | 0.9 | 15 | 5 | 2.85e-07 | 0.000357 | 3 | 12.3 | 29 | 35.09 | 14.33 | 17.96 | 0 | 0 | 0 | 0.33 | 0 | 104.74 | -0.06 | 0 | 0 | 0 | 15.12
2.19 | 2 | 31 | 5 | 7.54e-07 | 0.00211 | 7 | 27.49 | 35 | 35.76 | 26.86 | 33.67 | 0 | 0 | 0 | 0.33 | 0 | 138.56 | -0.08 | 0 | 0 | 0 | 26.03
2.86 | 6.8 | 53 | 6 | 2.3e-05 | 0.234 | 17 | 99.5 | 54 | 37.8 | 49.75 | 62.35 | 0 | 0 | 0 | 0.33 | 0 | 182.87 | -0.12 | 0 | 0 | 0 | 37.55
3.44 | 1.7 | 28 | 4 | 1.96e-07 | 0.00046 | 6 | 22.98 | 0 | 0 | 0 | 35.9 | 12.12 | 135.42 | 2.32 | 0.56 | 14.52 | 143.83 | 0 | 1 | 4.1 | 0 | 135.42
4.29 | 2.5 | 34 | 5 | 4.43e-07 | 0.00154 | 9 | 33.98 | 30 | 34.58 | 36.54 | 45.8 | 0 | 0 | 0 | 0.33 | 0 | 160.72 | -0.05 | 0 | 0 | 0 | 50.36
5.13 | 0.5 | 12 | 3 | 1.13e-09 | 2.28e-07 | 3 | 1.99 | 0 | 0 | 0 | 23.02 | 13.74 | 30.13 | 0.35 | 0.32 | 1.52 | 120.4 | 0 | 1 | 2.41 | 0 | 30.13
5.8 | 1.6 | 28 | 4 | 4.6e-08 | 9.86e-05 | 7 | 21.03 | 0 | 0 | 0 | 42.72 | 12.39 | 121.24 | 1.24 | 0.48 | 7.4 | 157.01 | 0 | 1 | 3.76 | 0 | 121.24
6.61 | 10.1 | 63 | 6 | 2.68e-05 | 0.391 | 24 | 143.19 | 51 | 37.04 | 71.6 | 89.73 | 0 | 0 | 0 | 0.33 | 0 | 217.31 | -0.11 | 0 | 0 | 0 | 85
7.37 | 10.5 | 64 | 6 | 2.55e-05 | 0.39 | 25 | 150.11 | 51 | 36.83 | 75.06 | 94.07 | 0 | 0 | 0 | 0.33 | 0 | 222.3 | -0.1 | 0 | 0 | 0 | 94.99
8.08 | 8.5 | 58 | 6 | 9.91e-06 | 0.145 | 22 | 143.51 | 44 | 35.53 | 71.75 | 89.93 | 0 | 0 | 0 | 0.33 | 0 | 218.5 | -0.07 | 0 | 0 | 0 | 99.95
8.88 | 17.3 | 81 | 6 | 0.000112 | 2.17 | 36 | 189.75 | 62 | 38.83 | 94.88 | 118.91 | 0 | 0 | 0 | 0.33 | 0 | 246.9 | -0.14 | 0 | 0 | 0 | 124.96
9.6 | 17.1 | 80 | 6 | 9.46e-05 | 1.86 | 36 | 193.22 | 60 | 38.37 | 96.61 | 121.09 | 0 | 0 | 0 | 0.33 | 0 | 249.27 | -0.13 | 0 | 0 | 0 | 133.82
11.12 | 5.5 | 48 | 5 | 9.77e-07 | 0.0074 | 18 | 74.28 | 30 | 33.44 | 69.25 | 86.8 | 0 | 0 | 0 | 0.33 | 0 | 216.92 | -0.03 | 0 | 0 | 0 | 122.53
12.54 | 11.2 | 66 | 6 | 1.36e-05 | 0.247 | 29 | 177.97 | 44 | 35.49 | 88.99 | 111.53 | 0 | 0 | 0 | 0.33 | 0 | 241.67 | -0.07 | 0 | 0 | 0 | 141.35
14.15 | 15.9 | 78 | 6 | 4.53e-05 | 0.942 | 36 | 204.16 | 53 | 37.07 | 102.08 | 127.94 | 0 | 0 | 0 | 0.33 | 0 | 256.61 | -0.11 | 0 | 0 | 0 | 160.98
15.8 | 17.4 | 81 | 6 | 5.59e-05 | 1.23 | 39 | 214.95 | 54 | 37.28 | 107.47 | 134.7 | 0 | 0 | 0 | 0.33 | 0 | 262.77 | -0.11 | 0 | 0 | 0 | 173.92
17.32 | 14.4 | 74 | 6 | 2.3e-05 | 0.487 | 35 | 207.88 | 47 | 35.93 | 103.94 | 130.27 | 0 | 0 | 0 | 0.33 | 0 | 259.61 | -0.08 | 0 | 0 | 0 | 175.65
18.71 | 21.5 | 89 | 6 | 0.000102 | 2.49 | 46 | 238.24 | 59 | 38.07 | 119.12 | 149.29 | 0 | 0 | 0 | 0.33 | 0 | 275.27 | -0.13 | 0 | 0 | 0 | 200.27
20.09 | 21.6 | 89 | 6 | 9.34e-05 | 2.31 | 46 | 243.12 | 58 | 37.82 | 121.56 | 152.35 | 0 | 0 | 0 | 0.33 | 0 | 278.07 | -0.12 | 0 | 0 | 0 | 208.6
21.7 | 14 | 73 | 6 | 1.35e-05 | 0.305 | 36 | 221.12 | 43 | 35.01 | 110.56 | 138.57 | 0 | 0 | 0 | 0.33 | 0 | 267.93 | -0.06 | 0 | 0 | 0 | 198.58
23.17 | 17.5 | 81 | 6 | 3.01e-05 | 0.736 | 42 | 240.15 | 48 | 36.04 | 120.08 | 150.5 | 0 | 0 | 0 | 0.33 | 0 | 277.73 | -0.08 | 0 | 0 | 0 | 216.23
24.82 | 11 | 66 | 5 | 3.53e-06 | 0.0788 | 32 | 218.73 | 35 | 33.48 | 109.36 | 137.07 | 0 | 0 | 0 | 0.33 | 0 | 267.96 | -0.03 | 0 | 0 | 0 | 206.32
26.29 | 19.3 | 85 | 6 | 3.47e-05 | 0.913 | 45 | 257.83 | 49 | 36.13 | 128.92 | 161.58 | 0 | 0 | 0 | 0.33 | 0 | 287.07 | -0.09 | 0 | 0 | 0 | 237.82
27.86 | 19.4 | 85 | 6 | 3.12e-05 | 0.839 | 46 | 263.94 | 48 | 35.91 | 131.97 | 165.4 | 0 | 0 | 0 | 0.33 | 0 | 290.43 | -0.08 | 0 | 0 | 0 | 246.57
29.29 | 29.2 | 102 | 6 | 0.000164 | 4.95 | 59 | 296.6 | 61 | 38.63 | 148.3 | 185.87 | 0 | 0 | 0 | 0.33 | 0 | 304.99 | -0.14 | 0 | 0 | 0 | 283.3
30.94 | 6 | 50 | 4 | 1.25e-07 | 0.000974 | 24 | 76.55 | 0 | 0 | 0 | 129.8 | 10.23 | 534.62 | 1.45 | 0.61 | 9.01 | 264.67 | 0 | 1 | 7.66 | 0 | 534.62
32.28 | 20 | 86 | 6 | 2.48e-05 | 0.714 | 48 | 282.82 | 45 | 35.4 | 141.41 | 177.23 | 0 | 0 | 0 | 0.33 | 0 | 300.44 | -0.07 | 0 | 0 | 0 | 270.82
33.93 | 54.3 | 135 | 7 | 0.00176 | 64.8 | 88 | 361.22 | 87 | 43.46 | 180.61 | 226.36 | 0 | 0 | 0 | 0.33 | 0 | 331.87 | -0.24 | 0 | 0 | 0 | 377.25

## CPTSPT2 Jeff. (Togliani Elab.)
Test: | CPTSPT2 Jefferies
Location: | Wabash River
Date:
GWT (m): | 10
Prehole (m) | -
a | 0.8
[13 empty] | CPeT-IT | [8 empty] | CPeT-IT | CPeT-IT | CPeT-IT | CPeT-IT |  |  |  |  | CPeT-IT | [11 empty] | Norvegian Clays | Finnish Clays | [7 empty] | CPeT-IT |  | CPeT-IT | [22 empty] | Norvegian Clays | Finnish Clays | CPeT-IT
[11 empty] | Togliani | Mayne et al. | [10 empty] | Robertson | Robertson | Robertson | R.&W. | Togliani | Mayne | Hegazy & Mayne |  | Measured |  |  | Robertson | Robertson | Robertson | Robertson | Jefferies et al. | Kulhawy et al. | Chen& Mayne | Mayne et al. | L'Hereux & Long | Di Buò et al. | Measured | Measured |  | Togliani | Kulhawy et al. |  | Mayne |  | Ladd et al. | [6 empty] | Jamiolkowsky | Kulhawy et al. | Senneset | Beta Method |  | Mayne |  |  |  | FHWA |  | Bored | Bored | Bored | Bored | Bored | Bored | L'Hereux & Long | Di Buò et al. |  | Togliani et al. | Togliani
[11 empty] | (2018) | (CPT'14) | [10 empty] | (2010) | (2010) | (2010) | (1998) | (2018) | NCHRP (2007) | (1995) |  |  |  |  | (2016) | (2016) | (2016) | (2016) | (1997) | (1990) | (1996) | (1998) | (2017) | CPT'18 |  |  |  | (2019) | (1990) |  |  |  | (1991) |  | Nkt=15 |  |  |  |  | (2001) | (1990) |  | FHWA |  | Frictional Slope |  |  |  | (bored pile) |  | (CEP) | (CEP) | (CEP) | (OEP) | (OEP) | (OEP) | (2017) | CPT'18 |  | (2004)
[39 empty] | 0.33qtn | 0.53(u2-u0) | (Go) |  | 0.03 M (3% ev) | [5 empty] | [su/(s'v*0.23)]1.25 | [26 empty] | Confined Modulus | 0.225 G0 (n=0.1) |  | Confined Modulus
Depth | qc | qc | qc | fs | fs virtual | u2 | qt | qt | Rf | Rf virtual | gn | gn | gn | sv | u0 | s'v | qc1 | Qt1 | FR | Bq | Sensitivity | Sensitivity | Ic | SBT | Qtn | FC | Vs | Vs | Vs | Vs | Vs | G0 | E0 | IG | K*G | U2 | SCF | NSPT | s'p | s'p | s'p | s'p | s'p | s'p | OCR | OCR | OCR | OCR | OCR | OCR | OCR | su | su | su | su/s'v | su | su | su | ID (Dr) | f'peak | f'peak | f'=(f'peak-3°) | sinfpeak | M | IR (G/su) | sinf' | tanf' | Beta | fp (bs'v) | Shaft | Toe | Capacity | Shaft | Toe | Capacity | M | M | M | M | m (Janbu)
(m) | (MPa) | (kPa) | (kPa) | (kPa) | (kPa) | (kPa) | (MPa) | (kPa) | (%) | (%) | (kN/m3) | (kN/m3) | (kN/m3) | (kPa) | (kPa) | (kPa) |  |  | (%) |  | 7/FR | [5 empty] | (m/sec) | (m/sec) | (m/sec) | (m/sec) | (m/sec) | (MPa) | (MPa) | [5 empty] | (kPa) | (kPa) | (kPa) | (kPa) | (kPa) | (kPa) |  | (Go) | (K*G) |  |  | (qc & M) |  | (kPa) | (kPa) | (kPa) |  | (kPa) | (kPa) | (kPa) | (%) | (°) | (°) | (°) | [6 empty] | (kPa) | (kN) | (kN) | (kN) | (kN) | (kN) | (kN) | (MPa) | (MPa) | (MPa) | (MPa)
[56 empty] | NC | OCR=2 | OCR=4 |  | Ic<2.5 | Ic>2.5
1.34 | 0.9 | 900 | 900 | 15.1949 | 15.1949 | 0 | 0.9 | 900 | 1.6883 | 1.6883 | 15.8379 | 16.177 | 16.06 | 21.5204 | 0 | 21.5204 | 19.4007 | 40.8208 | 1.7297 | 0 | 0 | 0 | 2.47 | 5 | 29.97 | 0.2936 | 73.1739 | 158.8856 | 152.0451 | 104.74 |  | 17.2838 | 41.4812 | 19.6747 | 252.0131 | 0 | 1.236 | 2.2867 | 0 | 0 | 61.9748 | 0 | 0 |  |  | 2.8798 | 2.0425 | 0 | 0 | FALSE | 0 |  | 0 |  | FALSE | 4.9497 | 8.6179 | 15.0047 |  |  | FALSE |  |  |  | FALSE | 0 | 0 | 0.2 | 4.3041 | 11.047 |  | 2043.7807 |  |  | 4607.9773 |  |  | 12.3 | 5.5601 | 39.9637
2.19 | 2 | 2000 | 2000 | 30.5818 | 30.5818 | 0 | 2 | 2000 | 1.5291 | 1.5291 | 16.7811 | 17.1789 | 17.2 | 36.1404 | 0 | 36.1404 | 33.2685 | 54.3397 | 1.5572 | 0 | 0 | 0 | 2.33 | 5 | 42.15 | 0.23649 | 95.4929 | 194.9731 | 197.337 | 138.56 |  | 32.3946 | 77.7471 | 16.4954 | 272.8732 | 0 | 1.3744 | 4.7681 | 0 | 0 | 104.0373 | 0 | 0 |  |  | 2.8787 | 1.8546 | 0 | 0 | FALSE | 0 |  | 0 |  | FALSE | 8.3123 | 14.4725 | 25.1982 | [7 empty] | 0 | 0 | 0.2 | 7.2281 | 22.815 |  | 2020.9657 |  |  | 4607.9773 |  |  | 27.49 | 12.3549 | 71.4747
2.86 | 6.8 | 6800 | 6800 | 53.0431 | 53.0431 | 0 | 6.8 | 6800 | 0.78005 | 0.78005 | 18.2788 | 17.9847 | 18.29 | 48.3947 | 0 | 48.3947 | 97.7485 | 139.5113 | 0.78564 | 0 | 0 | 0 | 1.84 | 6 | 101.83 | 0.089968 | 155.0933 | 223.3859 | 232.407 | 182.87 |  | 60.0023 | 144.0054 | 8.8871 | 284.8836 | 0 | 1.4556 | 13.3333 | 0 | 0 | 157.9083 | 0 | 0 |  |  | 3.2629 | 1.652 | 0 | 0 | FALSE | 0 |  | 0 |  | FALSE | 11.1308 | 19.3798 | 33.7422 | 55.3083 | 39.4912 |  | 36.4912 | 0.5947 | 1.4835 |  | 0.5947 | 0.73972 | 0.40411 | 19.557 | 47.9128 |  | 1995.8679 |  |  | 4607.9773 |  |  | 99.5 | 38.2683 | 235.2333
3.44 | 1.7 | 1700 | 1700 | 28.4251 | 28.4251 | 0 | 1.7 | 1700 | 1.6721 | 1.6721 | 16.6454 | 17.0728 | 17.02 | 58.2663 | 0 | 58.2663 | 22.271 | 28.1764 | 1.7314 | 0 | 0 | 0 | 2.52 | 4 | 25.77 | 0.31585 | 145.1188 | 191.1998 | 191.8219 | 143.83 |  | 34.5404 | 82.897 | 21.039 | 240.636 | 0 | 1.1621 | 4.4231 | 0 | 0 | 131.1058 | 0 | 0 |  |  | 2.2501 | 1.7033 | 0 | 0 | FALSE | 14.52 |  | 135.42 |  | FALSE | 13.4012 | 23.3329 | 40.625 | [7 empty] | 0 | 0 | 0.2 | 11.6533 | 60.8588 |  | 1982.9219 |  |  | 4607.9773 |  |  | 22.98 | 7.9974 | 33.6327
4.29 | 2.5 | 2500 | 2500 | 33.8122 | 33.8122 | 0 | 2.5 | 2500 | 1.3525 | 1.3525 | 17.1135 | 17.325 | 17.4 | 73.0563 | 0 | 73.0563 | 29.249 | 33.2202 | 1.3932 | 0 | 0 | 0 | 2.4 | 5 | 31.14 | 0.26411 | 101.9391 | 200.1539 | 204.5845 | 160.72 |  | 44.0918 | 105.8204 | 18.1676 | 239.49 | 0 | 1.1548 | 6.1497 | 0 | 0 | 162.0187 | 0 | 0 |  |  | 2.2177 | 1.6102 | 0 | 0 | FALSE | 0 |  | 0 |  | FALSE | 16.8029 | 29.2556 | 50.937 | [7 empty] | 0 | 0 | 0.2 | 14.6113 | 84.6472 |  | 1959.1335 |  |  | 4607.9773 |  |  | 33.98 | 14.6586 | 57.265
5.13 | 0.5 | 500 | 500 | 12.0112 | 12.0112 | 0 | 0.5 | 500 | 2.4022 | 2.4022 | 15.3062 | 15.8487 | 15.58 | 86.1435 | 0 | 86.1435 | 5.3871 | 4.8043 | 2.9023 | 0 | 2.4119 | 0 | 3.26 | 3 | 4.8 | 0.7777 | 106.981 | 146.7551 | 131.4236 | 120.4 |  | 22.1559 | 53.1742 | 53.5352 | 173.6083 | 0 | 0.75182 | 2.0193 | 136.5726 | 0 | 124.9578 | 116.3871 | 149.5523 |  |  | 1.4506 | 1.6171 | 1.5854 | 0 | 18.0183 | 1.52 |  | 30.13 |  | 0.34977 | 19.813 | 34.4964 | 60.0618 | [7 empty] | 0 | 0 | 0.2 | 17.2287 | 112.3671 |  | 1931.4136 |  |  | 4607.9773 | 2.5759 | 4.9851 | 1.99 | 2.3208 | 6.3172
5.8 | 1.6 | 1600 | 1600 | 27.6601 | 27.6601 | 0 | 1.6 | 1600 | 1.7288 | 1.7288 | 16.6571 | 17.0333 | 17 | 97.5335 | 0 | 97.5335 | 16.201 | 15.4046 | 1.841 | 0 | 3.8023 | 0 | 2.73 | 4 | 15.37 | 0.42068 | 154.3385 | 189.7923 | 189.714 | 157.01 |  | 41.1124 | 98.6697 | 27.3633 | 212.4091 | 0 | 0.98396 | 4.6304 | 495.8139 | 0 | 176.9088 | 198.4012 | 277.5085 |  |  | 1.8138 | 1.5549 | 5.0835 | 0 | 66.0295 | 7.4 |  | 121.24 |  | 1.2431 | 22.4327 | 39.0576 | 68.0032 | [7 empty] | 0 | 0 | 0.2 | 19.5067 | 137.4004 |  | 1906.3803 |  |  | 4607.9773 | 4.5224 | 9.2503 | 21.03 | 7.2094 | 21.5816
6.61 | 10.1 | 10100 | 10100 | 63.3789 | 63.3789 | 0 | 10.1 | 10100 | 0.62751 | 0.62751 | 18.9338 | 18.2472 | 18.64 | 112.6319 | 0 | 112.6319 | 95.1679 | 88.6726 | 0.63459 | 0 | 0 | 0 | 1.82 | 6 | 92.52 | 0.085538 | 180.6184 | 232.571 | 241.3139 | 217.31 |  | 86.3524 | 207.2457 | 8.6462 | 257.9289 | 0 | 1.2749 | 19.6614 | 0 | 0 | 267.9556 | 0 | 0 |  |  | 2.379 | 1.3893 | 0 | 0 | FALSE | 0 |  | 0 |  | FALSE | 25.9053 | 45.1038 | 78.5303 | 54.5912 | 39.3634 |  | 36.3634 | 0.5929 | 1.4779 |  | 0.5929 | 0.73628 | 0.36425 | 41.0262 | 201.0515 |  | 1842.7292 |  |  | 4607.9773 |  |  | 143.19 | 55.0721 | 220.34
7.37 | 10.5 | 10500 | 10500 | 64.4964 | 64.4964 | 0 | 10.5 | 10500 | 0.61425 | 0.61425 | 19.0015 | 18.273 | 18.67 | 126.8211 | 0 | 126.8211 | 93.2381 | 81.7938 | 0.62176 | 0 | 0 | 0 | 1.82 | 6 | 89.32 | 0.085538 | 183.2006 | 233.4728 | 242.1258 | 222.3 |  | 90.5091 | 217.2218 | 8.7253 | 253.5081 | 0 | 1.2458 | 20.4401 | 0 | 0 | 288.0482 | 0 | 0 |  |  | 2.2713 | 1.3557 | 0 | 0 | FALSE | 0 |  | 0 |  | FALSE | 29.1689 | 50.7859 | 88.4234 | 54.0422 | 39.2655 |  | 36.2655 | 0.59153 | 1.4736 |  | 0.59153 | 0.73365 | 0.35878 | 45.5009 | 267.2875 |  | 1776.4933 |  |  | 4607.9773 |  |  | 150.11 | 56.9884 | 214.3645
8.08 | 8.5 | 8500 | 8500 | 58.646 | 58.646 | 0 | 8.5 | 8500 | 0.68995 | 0.68995 | 18.7545 | 18.1326 | 18.48 | 139.9419 | 0 | 139.9419 | 71.853 | 59.7395 | 0.7015 | 0 | 0 | 0 | 1.96 | 6 | 66.55 | 0.11891 | 166.3561 | 228.5667 | 237.5742 | 218.5 |  | 86.5514 | 207.7232 | 10.353 | 241.2268 | 0 | 1.166 | 17.4242 | 0 | 0 | 293.8602 | 0 | 0 |  |  | 2.0999 | 1.3497 | 0 | 0 | FALSE | 0 |  | 0 |  | FALSE | 32.1866 | 56.0402 | 97.5716 | 47.0599 | 38.0209 |  | 35.0209 | 0.57388 | 1.4192 |  | 0.57388 | 0.70075 | 0.35469 | 49.6354 | 334.7883 |  | 1708.9924 |  |  | 4607.9773 |  |  | 143.51 | 45.7729 | 153.0294
8.88 | 17.3 | 17300 | 17300 | 80.7459 | 80.7459 | 0 | 17.3 | 17300 | 0.46674 | 0.46674 | 19.714 | 18.6054 | 19.14 | 155.2539 | 0 | 155.2539 | 138.8433 | 110.4304 | 0.47097 | 0 | 0 | 0 | 1.61 | 6 | 134.31 | 0.045266 | 229.0208 | 245.0659 | 251.59 | 246.9 |  | 114.4598 | 274.7036 | 6.6761 | 263.3925 | 0 | 1.311 | 31.3122 | 0 | 0 | 350.8326 | 0 | 0 |  |  | 2.2597 | 1.2687 | 0 | 0 | FALSE | 0 |  | 0 |  | FALSE | 35.7084 | 62.1719 | 108.2476 | 64.7137 | 41.1678 |  | 38.1678 | 0.61797 | 1.5566 |  | 0.61797 | 0.78601 | 0.34786 | 54.0072 | 417.5447 |  | 1626.236 |  |  | 4607.9773 |  |  | 189.75 | 93.8473 | 354.835
9.6 | 17.1 | 17100 | 17100 | 80.3245 | 80.3245 | 0 | 17.1 | 17100 | 0.46973 | 0.46973 | 19.7296 | 18.5977 | 19.12 | 169.0203 | 0 | 169.0203 | 131.5306 | 100.1713 | 0.47442 | 0 | 0 | 0 | 1.64 | 6 | 125.64 | 0.050354 | 227.3224 | 244.796 | 251.3899 | 249.27 |  | 116.5459 | 279.7101 | 6.8836 | 258.3216 | 0 | 1.2775 | 31.2639 | 0 | 0 | 366.7294 | 0 | 0 |  |  | 2.1697 | 1.252 | 0 | 0 | FALSE | 0 |  | 0 |  | FALSE | 38.8747 | 67.6847 | 117.846 | 63.2636 | 40.9093 |  | 37.9093 | 0.61441 | 1.5453 |  | 0.61441 | 0.77874 | 0.34474 | 58.2677 | 497.901 |  | 1545.8797 | 86.9429 |  | 4521.0345 |  |  | 193.22 | 92.3861 | 328.7071
11.12 | 5.5 | 5500 | 5500 | 48.2129 | 48.2129 | 11.2 | 5.5022 | 5502.24 | 0.8766 | 0.8766 | 18.2668 | 17.8442 | 18.09 | 196.5171 | 11.2 | 185.3171 | 40.4022 | 28.6184 | 0.90908 | 1.3392e-18 | 0 | 0 | 2.29 | 5 | 32 | 0.22153 | 136.8309 | 218.4598 | 227.1715 | 216.92 |  | 83.5039 | 200.4094 | 15.7385 | 211.7506 | 3.8342e-17 | 0.97989 | 12.8852 | 0 | 0 | 325.0321 | 0 | 0 |  |  | 1.7539 | 1.3133 | 0 | 0 | FALSE | 0 |  | 0 |  | FALSE | 42.6229 | 74.2108 | 129.2086 | [7 empty] | 0 | 0 | 0.2 | 37.0634 | 605.8077 |  | 1437.973 | 203.6944 |  | 4404.2829 |  |  | 74.28 | 30.7705 | 77.2782
12.54 | 11.2 | 11200 | 11200 | 66.3969 | 66.3969 | 25.4 | 11.2051 | 11205.08 | 0.59283 | 0.59283 | 19.2125 | 18.3159 | 18.73 | 223.1137 | 25.4 | 197.7137 | 79.6525 | 55.5191 | 0.60488 | 6.4701e-19 | 0 | 0 | 1.91 | 6 | 68.8 | 0.10635 | 186.5265 | 234.9712 | 243.4778 | 241.67 |  | 107.313 | 257.5512 | 9.7717 | 233.4337 | 3.5938e-17 | 1.116 | 22.5323 | 0 | 0 | 376.5417 | 0 | 0 |  |  | 1.9045 | 1.2511 | 0 | 0 | FALSE | 0 |  | 0 |  | FALSE | 45.4742 | 79.1751 | 137.8518 | 49.8217 | 38.5132 |  | 35.5132 | 0.58089 | 1.4408 |  | 0.58089 | 0.71364 | 0.34066 | 67.3535 | 789.0004 |  | 1254.7803 | 401.9029 |  | 4206.0744 |  |  | 177.97 | 59.7263 | 170.7601
14.15 | 15.9 | 15900 | 15900 | 77.7372 | 77.7372 | 41.5 | 15.9083 | 15908.3 | 0.48891 | 0.48891 | 19.7072 | 18.5492 | 19.06 | 253.8003 | 41.5 | 212.3003 | 109.1244 | 73.6984 | 0.49684 | 0 | 0 | 0 | 1.74 | 6 | 97.49 | 0.068882 | 218.5645 | 243.1067 | 250.1466 | 256.61 |  | 123.123 | 295.4951 | 7.865 | 244.0169 | 0 | 1.184 | 30.0864 | 0 | 0 | 414.3117 | 0 | 0 |  |  | 1.9515 | 1.2107 | 0 | 0 | FALSE | 0 |  | 0 |  | FALSE | 48.8291 | 85.0163 | 148.0221 | 58.2587 | 40.0171 |  | 37.0171 | 0.60205 | 1.5064 |  | 0.60205 | 0.75402 | 0.33667 | 71.4759 | 1009.4174 |  | 1034.3633 | 640.3869 |  | 3967.5905 |  |  | 204.16 | 84.9972 | 254.6749
15.8 | 17.4 | 17400 | 17400 | 80.9556 | 80.9556 | 58 | 17.4116 | 17411.6 | 0.46526 | 0.46526 | 19.8522 | 18.6093 | 19.14 | 285.3813 | 58 | 227.3813 | 115.391 | 75.2684 | 0.47302 | -4.1489e-19 | 0 | 0 | 1.71 | 6 | 102.46 | 0.063063 | 227.5027 | 245.1998 | 251.728 | 262.77 |  | 129.647 | 311.1528 | 7.5701 | 243.7905 | -3.1249e-17 | 1.1825 | 32.5829 | 0 | 0 | 437.0824 | 0 | 0 |  |  | 1.9222 | 1.1894 | 0 | 0 | FALSE | 0 |  | 0 |  | FALSE | 52.2977 | 91.0556 | 158.537 | 59.7551 | 40.2839 |  | 37.2839 | 0.60576 | 1.5181 |  | 0.60576 | 0.76135 | 0.33341 | 75.8119 | 1249.0141 |  | 794.7666 | 899.6227 |  | 3708.3547 |  |  | 214.95 | 92.8753 | 272.7603
17.32 | 14.4 | 14400 | 14400 | 74.3469 | 74.3469 | 73.2 | 14.4146 | 14414.64 | 0.5163 | 0.5163 | 19.6272 | 18.4832 | 18.96 | 314.2005 | 73.2 | 241.0005 | 92.7585 | 58.4472 | 0.52781 | 0 | 0 | 0 | 1.84 | 6 | 77.51 | 0.089968 | 208.1635 | 240.8061 | 248.3807 | 259.61 |  | 125.3575 | 300.8579 | 8.8903 | 232.2394 | 0 | 1.1084 | 28.2353 | 0 | 0 | 440.7468 | 0 | 0 |  |  | 1.8288 | 1.1928 | 0 | 0 | FALSE | 0 |  | 0 |  | FALSE | 55.4301 | 96.5094 | 168.0327 | 53.904 | 39.2409 |  | 36.2409 | 0.59118 | 1.4725 |  | 0.59118 | 0.73299 | 0.33257 | 80.1492 | 1482.3613 | 561.4194 | 561.4194 | 1152.0967 |  | 3455.8807 |  |  | 207.88 | 76.4803 | 204.0113
18.71 | 21.5 | 21500 | 20000 | 89.0425 | 89.0425 | 87.1 | 21.5174 | 21517.42 | 0.41415 | 0.41415 | 20.1867 | 18.7504 | 19.33 | 341.0692 | 87.1 | 253.9692 | 134.9112 | 83.313 | 0.42083 | -6.7107e-19 | 0 | 0 | 1.63 | 6 | 120.36 | 0.048634 | 250.5246 | 250.1122 | 255.2045 | 275.27 |  | 143.6874 | 344.8497 | 6.7853 | 246.5637 | -5.5955e-17 | 1.2005 | 39.1761 | 0 | 0 | 480.928 | 0 | 0 |  |  | 1.8936 | 1.1517 | 0 | 0 | FALSE | 0 |  | 0 |  | FALSE | 58.4129 | 101.7028 | 177.0748 | 63.9437 | 41.0305 |  | 38.0305 | 0.61608 | 1.5506 |  | 0.61608 | 0.78214 | 0.32758 | 83.1954 | 1703.8612 |  |  | 1391.7523 |  | 3216.225 |  |  | 238.24 | 114.5878 | 331.7213
20.09 | 21.6 | 21600 | 20000 | 89.2286 | 89.2286 | 100.9 | 21.6202 | 21620.18 | 0.4131 | 0.4131 | 20.2097 | 18.7535 | 19.33 | 367.7446 | 100.9 | 266.8446 | 132.2283 | 79.5679 | 0.42025 | 0 | 0 | 0 | 1.64 | 6 | 115.92 | 0.050354 | 250.7493 | 250.2199 | 255.2843 | 278.07 |  | 146.6254 | 351.9009 | 6.8992 | 243.7357 | 0 | 1.1822 | 39.4913 | 0 | 0 | 495.7953 | 0 | 0 |  |  | 1.858 | 1.1412 | 0 | 0 | FALSE | 0 |  | 0 |  | FALSE | 61.3743 | 106.8588 | 186.052 | 63.4054 | 40.9346 |  | 37.9346 | 0.61476 | 1.5464 |  | 0.61476 | 0.77945 | 0.32568 | 86.9052 | 1933.5736 | 32.0174 |  | 1640.2936 |  | 2967.6837 |  |  | 243.12 | 114.9021 | 322.4069
21.7 | 14 | 14000 | 14000 | 73.4104 | 73.4104 | 117 | 14.0234 | 14023.4 | 0.52436 | 0.52436 | 19.6494 | 18.4644 | 18.94 | 398.238 | 117 | 281.238 | 83.4817 | 48.3639 | 0.53971 | 0 | 0 | 0 | 1.91 | 6 | 64.1 | 0.10635 | 204.6969 | 240.152 | 247.8965 | 267.93 |  | 133.3803 | 320.1127 | 9.7893 | 221.7653 | 0 | 1.0422 | 28.1653 | 0 | 0 | 484.4297 | 0 | 0 |  |  | 1.7225 | 1.1634 | 0 | 0 | FALSE | 0 |  | 0 |  | FALSE | 64.6847 | 112.6227 | 196.0875 | 51.08 | 38.7375 |  | 35.7375 | 0.58407 | 1.4506 |  | 0.58407 | 0.71957 | 0.32695 | 91.9512 | 2217.1323 |  |  | 1947.0948 |  | 2660.8826 |  |  | 221.12 | 73.9118 | 175.9362
23.17 | 17.5 | 17500 | 17500 | 81.1647 | 81.1647 | 131.7 | 17.5263 | 17526.34 | 0.4638 | 0.4638 | 19.9776 | 18.6131 | 19.14 | 426.3738 | 131.7 | 294.6738 | 101.9453 | 57.9408 | 0.47538 | -1.6621e-18 | 0 | 0 | 1.8 | 6 | 80.87 | 0.081215 | 226.7019 | 245.3328 | 251.8752 | 277.73 |  | 144.8293 | 347.5904 | 8.4696 | 228.403 | -9.6451e-17 | 1.084 | 33.8235 | 0 | 0 | 513.8528 | 0 | 0 |  |  | 1.7438 | 1.1394 | 0 | 0 | FALSE | 0 |  | 0 |  | FALSE | 67.775 | 118.0031 | 205.4553 | 56.4349 | 39.692 |  | 36.692 | 0.59751 | 1.4922 |  | 0.59751 | 0.74516 | 0.32424 | 95.5436 | 2486.1485 |  |  | 2238.1616 |  | 2369.8158 |  |  | 240.15 | 92.5034 | 226.6966
24.82 | 11 | 11000 | 11000 | 65.8608 | 65.8608 | 148.2 | 11.0296 | 11029.64 | 0.59873 | 0.59873 | 19.3827 | 18.3039 | 18.73 | 457.2783 | 148.2 | 309.0783 | 62.5689 | 34.1102 | 0.6247 | 0 | 0 | 0 | 2.11 | 5 | 42.1 | 0.16113 | 183.0571 | 234.5529 | 243.2466 | 267.96 |  | 131.931 | 316.6343 | 12.4789 | 206.2464 | 0 | 0.94606 | 23.9074 | 0 | 0 | 501.3954 | 0 | 0 |  |  | 1.6222 | 1.1632 | 0 | 0 | FALSE | 0 |  | 0 |  | FALSE | 71.088 | 123.7714 | 215.4985 | [7 empty] | 0 | 0 | 0.2 | 61.8157 | 2681.5114 |  |  | 2449.5377 |  | 2158.4396 |  |  | 218.73 | 60.5878 | 125.5409
26.29 | 19.3 | 19300 | 19300 | 84.8205 | 84.8205 | 162.9 | 19.3326 | 19332.58 | 0.43948 | 0.43948 | 20.1592 | 18.6784 | 19.23 | 485.5464 | 162.9 | 322.6464 | 107.4469 | 58.3129 | 0.45083 | 1.508e-18 | 0 | 0 | 1.78 | 6 | 83.08 | 0.077 | 236.8044 | 247.6059 | 253.525 | 287.07 |  | 155.4619 | 373.1085 | 8.2486 | 226.9882 | 8.8089e-17 | 1.0751 | 37.038 | 0 | 0 | 552.1885 | 0 | 0 |  |  | 1.7114 | 1.1159 | 0 | 0 | FALSE | 0 |  | 0 |  | FALSE | 74.2087 | 129.2048 | 224.9586 | 57.8435 | 39.9431 |  | 36.9431 | 0.60102 | 1.5032 |  | 0.60102 | 0.752 | 0.32048 | 103.4006 | 2972.6501 |  |  | 2764.5403 |  | 1843.437 |  |  | 257.83 | 101.8271 | 240.457
27.86 | 19.4 | 19400 | 19400 | 85.018 | 85.018 | 178.6 | 19.4357 | 19435.72 | 0.43824 | 0.43824 | 20.197 | 18.6818 | 19.24 | 515.7532 | 178.6 | 337.1532 | 105.6545 | 56.0109 | 0.45021 | 0 | 0 | 0 | 1.8 | 6 | 79.59 | 0.081215 | 237.1571 | 247.7259 | 253.6186 | 290.43 |  | 159.2051 | 382.0923 | 8.4147 | 224.2232 | 0 | 1.0576 | 37.4958 | 0 | 0 | 568.9168 | 0 | 0 |  |  | 1.6874 | 1.1084 | 0 | 0 | FALSE | 0 |  | 0 |  | FALSE | 77.5452 | 135.0141 | 235.0732 | 57.3927 | 39.8628 |  | 36.8628 | 0.5999 | 1.4997 |  | 0.5999 | 0.74981 | 0.3191 | 107.5863 | 3296.1811 |  |  | 3114.5902 |  | 1493.3871 |  |  | 263.94 | 102.2101 | 233.5438
29.29 | 29.2 | 29200 | 20000 | 102.1933 | 102.1933 | 192.9 | 29.2386 | 29238.58 | 0.34998 | 0.34998 | 20.7514 | 18.9549 | 19.6 | 543.7812 | 192.9 | 350.8812 | 155.8845 | 81.6693 | 0.35662 | 9.9048e-19 | 0 | 0 | 1.56 | 6 | 130.41 | 0.037249 | 287.4185 | 257.2194 | 259.7086 | 304.99 |  | 178.853 | 429.2472 | 6.2329 | 240.5339 | 8.1001e-17 | 1.1615 | 51.9814 | 0 | 0 | 611.6266 | 0 | 0 |  |  | 1.7431 | 1.0676 | 0 | 0 | FALSE | 0 |  | 0 |  | FALSE | 80.7027 | 140.5115 | 244.6448 | 67.8163 | 41.7208 |  | 38.7208 | 0.62553 | 1.5806 |  | 0.62553 | 0.80175 | 0.31278 | 109.7481 | 3596.7836 |  |  | 3439.8322 |  | 1168.1451 |  |  | 296.6 | 154.3425 | 392.8982
30.94 | 6 | 6000 | 6000 | 50.1381 | 50.1381 | 209.4 | 6.0419 | 6041.88 | 0.83564 | 0.83564 | 18.6381 | 17.9018 | 18.18 | 573.7782 | 209.4 | 364.3782 | 31.4322 | 14.8917 | 0.924 | 0 | 0 | 0 | 2.58 | 4 | 14.84 | 0.34389 | 326.7509 | 220.48 | 229.7815 | 264.67 |  | 124.9316 | 299.8359 | 22.8473 | 172.7473 | 0 | 0.74685 | 16.0745 | 0 | 0 | 523.4645 | 0 | 0 |  |  | 1.4366 | 1.1618 | 0 | 0 | FALSE | 9.01 |  | 534.62 |  | FALSE | 83.807 | 145.9164 | 254.0553 | [7 empty] | 0 | 0 | 0.2 | 72.8756 | 3827.1005 |  |  | 3689.0276 | 918.9498 | 918.9498 |  |  | 76.55 | 25.8035 | 40.9547
32.28 | 20 | 20000 | 20000 | 86.1913 | 86.1913 | 222.8 | 20.0446 | 20044.56 | 0.43096 | 0.43096 | 20.3014 | 18.7022 | 19.26 | 599.5866 | 222.8 | 376.7866 | 103.0344 | 51.4891 | 0.44428 | 0 | 0 | 0 | 1.83 | 6 | 72.38 | 0.08774 | 239.9237 | 248.4331 | 254.1362 | 300.44 |  | 170.5457 | 409.3097 | 8.7707 | 217.6443 | 0 | 1.0164 | 39.0741 | 0 | 0 | 616.0357 | 0 | 0 |  |  | 1.635 | 1.086 | 0 | 0 | FALSE | 0 |  | 0 |  | FALSE | 86.6609 | 150.8854 | 262.7068 | 56.7197 | 39.7428 |  | 36.7428 | 0.59822 | 1.4945 |  | 0.59822 | 0.74654 | 0.31512 | 118.7322 | 4131.8427 |  |  | 4018.7487 |  |  |  |  | 282.82 | 105.0391 | 223.1852
33.93 | 54.3 | 54300 | 20000 | 135.1014 | 135.1014 | 239.3 | 54.3479 | 54347.86 | 0.24881 | 0.24881 | 21.5642 | 19.3701 | 20.16 | 632.8506 | 239.3 | 393.5506 | 273.7156 | 136.3666 | 0.25174 | 0 | 0 | 0 | 1.22 | 7 | 263.25 | 0 | 386.5551 | 271.6224 | 266.8715 | 331.87 |  | 217.8189 | 522.7653 | 4.0551 | 265.0185 | 0 | 1.3218 | 86.9405 | 0 | 0 | 705.2381 | 0 | 0 |  |  | 1.792 | 0.98855 | 0 | 0 | FALSE | 0 |  | 0 |  | FALSE | 90.5166 | 157.5986 | 274.3951 | 82.904 | 44.4103 |  | 41.4103 | 0.66145 | 1.6971 |  | 0.66145 | 0.88194 | 0.29632 | 116.6157 | 4500.396 |  |  | 4417.5113 | 44.7674 |  |  |  | 361.22 | 345.37 | 1033.3571
[11 empty] | 18.9442 | 18.1233 | 18.49

## CPT SPT2 Togl.(CPeT-IT, Basic)
Depth (m) | qc (MPa) | fs (kPa) | u (kPa) | Other | qt (MPa) | Rf (%) | SBT | Ic SBT | γ (kN/m³) | σ,v (kPa) | u0 (kPa) | σ',vo (kPa) | Qt1 | Fr (%) | Bq | SBTn | n | Cn | Ic | Qtn | U2 | I(B) | Mod. SBTn | Vs (m/s) | Go (MPa) | IG | K*G | OCR
1.34 | 0.87 | 15.02 | 0 | 0 | 1.15 | 1.7 | 4 | 2.82 | 19 | 25.46 | 13.15 | 12.31 | 91.32 | 1.74 | -0.01 | 5 | 0.73 | 4.64 | 2.28 | 51.52 | -1.07 | 38.58 | 7 | 97.14 | 17.5881 | 20.8257 | 400.4797 | 2.3966
2.19 | 1.71 | 28.53 | 0 | 0 | 3.13 | 1.03 | 5 | 2.33 | 19 | 41.61 | 21.48 | 20.13 | 153.45 | 1.04 | -0.01 | 6 | 0.62 | 2.71 | 1.99 | 82.68 | -1.07 | 59.33 | 7 | 133.2 | 33.0698 | 19.8214 | 543.4803 | 2.2248
2.86 | 6.81 | 53.07 | 0 | 0 | 3.27 | 1.01 | 5 | 2.31 | 19 | 54.34 | 28.06 | 26.28 | 122.36 | 1.03 | -0.01 | 6 | 0.63 | 2.35 | 2.02 | 74.48 | -1.01 | 57.65 | 7 | 138.69 | 35.852 | 5.307 | 134.5473 | 1.6568
3.44 | 1.29 | 17.54 | 4.38 | 0 | 3.34 | 1 | 5 | 2.3 | 19 | 65.36 | 33.75 | 31.61 | 103.62 | 1.02 | -0.01 | 6 | 0.64 | 2.12 | 2.05 | 68.42 | -0.89 | 55.98 | 7 | 142.52 | 37.8594 | 30.9148 | 735.4499 | 2.1854
4.29 | 1.92 | 30.05 | 12.86 | 0 | 1.2 | 1.62 | 4 | 2.79 | 19 | 81.51 | 42.08 | 39.43 | 28.44 | 1.74 | -0.03 | 4 | 0.84 | 2.21 | 2.54 | 24.41 | -0.74 | 30.61 | 5 | 114.23 | 24.3211 | 13.2288 | 145.2772 | 1.6726
5.13 | 0.39 | 10.86 | 21.34 | 0 | 1.17 | 1.65 | 4 | 2.8 | 19 | 97.47 | 50.33 | 47.14 | 22.77 | 1.8 | -0.03 | 4 | 0.87 | 1.94 | 2.61 | 20.59 | -0.63 | 28.58 | 4 | 116.77 | 25.4147 | 86.879 | 839.7635 | 2.2394
5.8 | 1.19 | 16.98 | 28.04 | 0 | 3.53 | 0.83 | 5 | 2.24 | 19 | 110.2 | 56.9 | 53.3 | 64.2 | 0.86 | -0.01 | 5 | 0.68 | 1.54 | 2.1 | 52.12 | -0.53 | 54.17 | 7 | 150.56 | 42.2515 | 39.129 | 759.0175 | 2.0151
6.61 | 9 | 60.17 | 36.07 | 0 | 6.45 | 0.71 | 6 | 1.98 | 19 | 125.59 | 64.84 | 60.75 | 104.12 | 0.73 | 0 | 6 | 0.6 | 1.36 | 1.88 | 84.73 | -0.48 | 72.04 | 7 | 178.61 | 59.4613 | 6.7003 | 187.121 | 1.4798
7.37 | 9.14 | 60.59 | 43.66 | 0 | 8.48 | 0.69 | 6 | 1.87 | 19 | 140.03 | 72.3 | 67.73 | 123.12 | 0.7 | 0 | 6 | 0.57 | 1.26 | 1.8 | 103.56 | -0.43 | 79.62 | 7 | 195.01 | 70.8821 | 7.8758 | 255.6756 | 1.515
8.08 | 7.27 | 54.68 | 50.8 | 0 | 10.37 | 0.61 | 6 | 1.77 | 19 | 153.52 | 79.26 | 74.26 | 137.54 | 0.62 | 0 | 6 | 0.54 | 1.18 | 1.72 | 119.33 | -0.38 | 89.76 | 7 | 205.04 | 78.361 | 11.0112 | 397.5546 | 1.5915
8.88 | 14.66 | 74.95 | 58.84 | 0 | 12.09 | 0.56 | 6 | 1.7 | 19 | 168.72 | 87.11 | 81.61 | 146.02 | 0.57 | 0 | 6 | 0.52 | 1.12 | 1.67 | 131.75 | -0.35 | 97.7 | 7 | 213.67 | 85.0961 | 5.8722 | 228.3578 | 1.4036
9.6 | 14.29 | 74.1 | 65.98 | 0 | 11.17 | 0.58 | 6 | 1.73 | 19 | 182.4 | 94.18 | 88.22 | 124.55 | 0.59 | 0 | 6 | 0.55 | 1.08 | 1.72 | 116.98 | -0.29 | 91.64 | 7 | 211.66 | 83.5026 | 5.919 | 210.5381 | 1.3761
11.12 | 4.52 | 44.15 | 81.16 | 0 | 9.29 | 0.64 | 6 | 1.82 | 19 | 211.28 | 109.09 | 102.19 | 88.83 | 0.66 | 0 | 6 | 0.6 | 0.99 | 1.84 | 89.14 | -0.28 | 77.2 | 7 | 208.18 | 80.7794 | 18.7479 | 543.8847 | 1.6223
12.54 | 9.01 | 60.21 | 95.45 | 0 | 8.71 | 0.67 | 6 | 1.86 | 19 | 238.26 | 123.02 | 115.24 | 73.48 | 0.69 | 0 | 6 | 0.63 | 0.92 | 1.9 | 77.04 | -0.23 | 70.86 | 7 | 209.32 | 81.6665 | 9.3102 | 242.1004 | 1.3857
14.15 | 12.53 | 69.84 | 111.52 | 0 | 11.68 | 0.58 | 6 | 1.72 | 19 | 268.85 | 138.81 | 130.04 | 87.74 | 0.59 | 0 | 6 | 0.59 | 0.86 | 1.78 | 97.11 | -0.21 | 84.12 | 7 | 225.24 | 94.5613 | 7.7123 | 238.578 | 1.3261
15.8 | 13.43 | 72.05 | 128.04 | 0 | 12.35 | 0.56 | 6 | 1.69 | 19 | 300.2 | 155 | 145.2 | 82.98 | 0.57 | 0 | 6 | 0.6 | 0.81 | 1.78 | 95.8 | -0.19 | 84.6 | 7 | 231.23 | 99.6577 | 7.5902 | 232.4219 | 1.2939
17.32 | 11.01 | 65.88 | 143.21 | 0 | 13.57 | 0.53 | 6 | 1.64 | 19 | 329.08 | 169.91 | 159.17 | 83.18 | 0.54 | 0 | 6 | 0.6 | 0.76 | 1.75 | 99.78 | -0.17 | 88.3 | 7 | 238.18 | 105.7385 | 9.8998 | 312.5411 | 1.3355
18.71 | 16.18 | 78.34 | 157.05 | 0 | 14.45 | 0.51 | 6 | 1.61 | 19 | 355.49 | 183.55 | 171.94 | 81.98 | 0.53 | 0 | 6 | 0.6 | 0.73 | 1.74 | 101.4 | -0.15 | 90.34 | 7 | 243.58 | 110.5875 | 6.9884 | 223.3079 | 1.2377
20.09 | 16.07 | 78.11 | 170.89 | 0 | 14.21 | 0.52 | 6 | 1.62 | 19 | 381.71 | 197.08 | 184.63 | 74.89 | 0.53 | 0 | 6 | 0.62 | 0.69 | 1.77 | 94.33 | -0.14 | 86.87 | 7 | 245.68 | 112.5025 | 7.1711 | 217.0571 | 1.2219
21.7 | 10.27 | 63.85 | 186.96 | 0 | 13.07 | 0.54 | 6 | 1.66 | 19 | 412.3 | 212.88 | 199.42 | 63.47 | 0.56 | 0 | 6 | 0.65 | 0.64 | 1.84 | 80.48 | -0.13 | 78.67 | 7 | 245.79 | 112.6033 | 11.4229 | 306.9315 | 1.2976
23.17 | 12.76 | 70.41 | 201.7 | 0 | 10.36 | 0.61 | 6 | 1.77 | 19 | 440.23 | 227.3 | 212.93 | 46.6 | 0.64 | 0 | 6 | 0.72 | 0.59 | 1.99 | 57.57 | -0.12 | 63.17 | 7 | 240.13 | 107.477 | 8.7239 | 182.3308 | 1.1954
24.82 | 7.94 | 56.88 | 218.21 | 0 | 11.53 | 0.58 | 6 | 1.72 | 19 | 471.58 | 243.48 | 228.1 | 48.5 | 0.6 | 0 | 6 | 0.71 | 0.56 | 1.96 | 61.44 | -0.11 | 66.73 | 7 | 247.47 | 114.1478 | 15.2841 | 335.4111 | 1.3117
26.29 | 13.77 | 72.86 | 232.95 | 0 | 11.86 | 0.57 | 6 | 1.71 | 19 | 499.51 | 257.9 | 241.61 | 47.01 | 0.59 | 0 | 6 | 0.72 | 0.54 | 1.96 | 60.11 | -0.1 | 66.32 | 7 | 251.53 | 117.924 | 8.8862 | 191.8339 | 1.1739
27.86 | 13.72 | 72.74 | 248.57 | 0 | 16.05 | 0.48 | 6 | 1.56 | 19 | 529.34 | 273.31 | 256.03 | 60.62 | 0.5 | 0 | 6 | 0.66 | 0.54 | 1.8 | 82.75 | -0.1 | 83.28 | 7 | 266.1 | 131.9813 | 10.0057 | 274.5186 | 1.2079
29.29 | 20.51 | 87.17 | 262.86 | 0 | 12.57 | 0.53 | 6 | 1.67 | 19 | 556.51 | 287.33 | 269.18 | 44.62 | 0.55 | 0 | 6 | 0.73 | 0.49 | 1.96 | 58.12 | -0.09 | 66.79 | 7 | 258.01 | 124.0783 | 6.2184 | 130.8944 | 1.0748
30.94 | 3.31 | 38.38 | 279.38 | 0 | 12.61 | 0.52 | 6 | 1.67 | 19 | 587.86 | 303.52 | 284.34 | 42.29 | 0.55 | 0 | 6 | 0.74 | 0.46 | 1.98 | 55.03 | -0.09 | 64.84 | 7 | 261.59 | 127.5454 | 46.8548 | 946.6819 | 1.5241
32.28 | 13.85 | 73.05 | 292.77 | 0 | 15.7 | 0.46 | 6 | 1.55 | 19 | 613.32 | 316.67 | 296.65 | 50.85 | 0.47 | 0 | 6 | 0.7 | 0.47 | 1.86 | 69.84 | -0.08 | 77.44 | 7 | 271.2 | 137.0888 | 10.3567 | 250.2079 | 1.1683
33.93 | 29.76 | 103.07 | 309.29 | 0 | 24.52 | 0.38 | 6 | 1.35 | 19 | 644.67 | 332.85 | 311.82 | 76.56 | 0.39 | 0 | 6 | 0.62 | 0.5 | 1.62 | 117.08 | -0.09 | 109.89 | 7 | 293.61 | 160.6809 | 5.5188 | 196.4286 | 1.0635

## CPTSPT2 Togl. (CPeT-IT, Param.)
Depth (m) | qc (MPa) | fs (kPa) | SBTn | Ksbt (m/s) | Cv (m2/s) | SPT N60 (blows/30cm) | Constrained Mod. (MPa) | Dr (%) | Friction angle (°) | Es (MPa) | Go (MPa) | Nkt | Su (kPa) | Su ratio | Kocr | OCR | Vs (m/s) | State parameter | Ko | Sensitivity | Peak phi (°) | Shear strength (kPa) | Grain factor | Qtn,cs | Residual Shear strength
1.34 | 0.87 | 15.02 | 5 | 1.01e-06 | 0.00163 | 4 | 15.74 | 38 | 36.58 | 14.58 | 18.28 | 0 | 0 | 0 | 0.33 | 0 | 97.14 | -0.1 | 0 | 0 | 0 | 9.14 | 1.88 | 96.8 | 0.74
2.19 | 1.71 | 28.53 | 6 | 8.22e-06 | 0.0288 | 8 | 34.37 | 49 | 37.3 | 27.42 | 34.37 | 0 | 0 | 0 | 0.33 | 0 | 133.2 | -0.11 | 0 | 0 | 0 | 15.33 | 1.3 | 107.6 | 0.76
2.86 | 6.81 | 53.07 | 6 | 6.58e-06 | 0.025 | 9 | 37.25 | 46 | 36.73 | 29.72 | 37.25 | 0 | 0 | 0 | 0.33 | 0 | 138.69 | -0.1 | 0 | 0 | 0 | 19.61 | 1.33 | 98.9 | 0.75
3.44 | 1.29 | 17.54 | 6 | 5.39e-06 | 0.0216 | 9 | 39.34 | 44 | 36.29 | 31.39 | 39.34 | 0 | 0 | 0 | 0.33 | 0 | 142.52 | -0.09 | 0 | 0 | 0 | 23.21 | 1.36 | 92.8 | 0.73
4.29 | 1.92 | 30.05 | 4 | 1.66e-07 | 0.000266 | 5 | 15.69 | 0 | 0 | 0 | 25.27 | 14 | 80.08 | 2.03 | 0.33 | 8.05 | 114.23 | 0 | 1 | 4.03 | 0 | 80.08 | 3.31 | 80.7 | 0.62
5.13 | 0.39 | 10.86 | 4 | 1.02e-07 | 0.000157 | 5 | 15.03 | 0 | 0 | 0 | 26.41 | 14 | 76.67 | 1.63 | 0.33 | 6.79 | 116.77 | 0 | 1 | 3.89 | 0 | 76.67 | 3.88 | 79.8 | 0.58
5.8 | 1.19 | 16.98 | 5 | 3.74e-06 | 0.0168 | 10 | 43.9 | 39 | 34.74 | 35.03 | 43.9 | 0 | 0 | 0 | 0.33 | 0 | 150.56 | -0.06 | 0 | 0 | 0 | 36.97 | 1.42 | 74.2 | 0.36
6.61 | 9 | 60.17 | 6 | 1.69e-05 | 0.106 | 16 | 61.79 | 49 | 37.08 | 49.3 | 61.79 | 0 | 0 | 0 | 0.33 | 0 | 178.61 | -0.11 | 0 | 0 | 0 | 45.91 | 1.23 | 104.2 | 0.76
7.37 | 9.14 | 60.59 | 6 | 2.95e-05 | 0.221 | 20 | 73.65 | 54 | 38.06 | 58.77 | 73.65 | 0 | 0 | 0 | 0.33 | 0 | 195.01 | -0.13 | 0 | 0 | 0 | 53.03 | 1.16 | 120.1 | 0.78
8.08 | 7.27 | 54.68 | 6 | 5.19e-05 | 0.431 | 23 | 81.42 | 58 | 38.27 | 64.96 | 81.42 | 0 | 0 | 0 | 0.33 | 0 | 205.04 | -0.13 | 0 | 0 | 0 | 58.57 | 1.04 | 123.7 | 0.79
8.88 | 14.66 | 74.95 | 6 | 7.72e-05 | 0.696 | 26 | 88.42 | 61 | 38.7 | 70.55 | 88.42 | 0 | 0 | 0 | 0.33 | 0 | 213.67 | -0.14 | 0 | 0 | 0 | 65.37 | 1 | 131.8 | 0.8
9.6 | 14.29 | 74.1 | 6 | 5.47e-05 | 0.484 | 25 | 86.77 | 58 | 38.02 | 69.23 | 86.77 | 0 | 0 | 0 | 0.33 | 0 | 211.66 | -0.13 | 0 | 0 | 0 | 68.99 | 1.02 | 119.5 | 0.78
11.12 | 4.52 | 44.15 | 6 | 2.29e-05 | 0.196 | 23 | 83.94 | 50 | 37.24 | 66.97 | 83.94 | 0 | 0 | 0 | 0.33 | 0 | 208.18 | -0.11 | 0 | 0 | 0 | 77.68 | 1.2 | 106.6 | 0.76
12.54 | 9.01 | 60.21 | 6 | 1.47e-05 | 0.127 | 22 | 84.86 | 47 | 36.5 | 67.71 | 84.86 | 0 | 0 | 0 | 0.33 | 0 | 209.32 | -0.09 | 0 | 0 | 0 | 85.29 | 1.24 | 95.8 | 0.74
14.15 | 12.53 | 69.84 | 6 | 3.39e-05 | 0.339 | 27 | 98.26 | 53 | 37.48 | 78.4 | 98.26 | 0 | 0 | 0 | 0.33 | 0 | 225.24 | -0.11 | 0 | 0 | 0 | 99.7 | 1.14 | 110.3 | 0.77
15.8 | 13.43 | 72.05 | 6 | 3.43e-05 | 0.362 | 29 | 103.56 | 52 | 37.37 | 82.63 | 103.56 | 0 | 0 | 0 | 0.33 | 0 | 231.23 | -0.11 | 0 | 0 | 0 | 110.9 | 1.13 | 108.7 | 0.76
17.32 | 11.01 | 65.88 | 6 | 4.16e-05 | 0.466 | 31 | 109.88 | 53 | 37.4 | 87.67 | 109.88 | 0 | 0 | 0 | 0.33 | 0 | 238.18 | -0.11 | 0 | 0 | 0 | 121.72 | 1.09 | 109.2 | 0.76
18.71 | 16.18 | 78.34 | 6 | 4.59e-05 | 0.538 | 33 | 114.91 | 54 | 37.36 | 91.68 | 114.91 | 0 | 0 | 0 | 0.33 | 0 | 243.58 | -0.11 | 0 | 0 | 0 | 131.29 | 1.07 | 108.5 | 0.76
20.09 | 16.07 | 78.11 | 6 | 3.75e-05 | 0.447 | 33 | 116.9 | 52 | 37.16 | 93.27 | 116.9 | 0 | 0 | 0 | 0.33 | 0 | 245.68 | -0.11 | 0 | 0 | 0 | 139.92 | 1.12 | 105.3 | 0.76
21.7 | 10.27 | 63.85 | 6 | 2.29e-05 | 0.273 | 32 | 117 | 48 | 36.53 | 93.35 | 117 | 0 | 0 | 0 | 0.33 | 0 | 245.79 | -0.09 | 0 | 0 | 0 | 147.75 | 1.2 | 96.2 | 0.74
23.17 | 12.76 | 70.41 | 6 | 7.72e-06 | 0.0879 | 28 | 111.68 | 41 | 34.85 | 89.1 | 111.68 | 0 | 0 | 0 | 0.33 | 0 | 240.13 | -0.06 | 0 | 0 | 0 | 148.27 | 1.31 | 75.3 | 0.4
24.82 | 7.94 | 56.88 | 6 | 1.01e-05 | 0.122 | 30 | 118.61 | 42 | 35.14 | 94.64 | 118.61 | 0 | 0 | 0 | 0.33 | 0 | 247.47 | -0.07 | 0 | 0 | 0 | 160.57 | 1.28 | 78.6 | 0.52
26.29 | 13.77 | 72.86 | 6 | 9.75e-06 | 0.122 | 31 | 122.54 | 41 | 35.01 | 97.77 | 122.54 | 0 | 0 | 0 | 0.33 | 0 | 251.53 | -0.06 | 0 | 0 | 0 | 169.25 | 1.28 | 77.1 | 0.46
27.86 | 13.72 | 72.74 | 6 | 2.94e-05 | 0.411 | 38 | 137.14 | 49 | 36.52 | 109.42 | 137.14 | 0 | 0 | 0 | 0.33 | 0 | 266.1 | -0.09 | 0 | 0 | 0 | 189.6 | 1.16 | 96 | 0.74
29.29 | 20.51 | 87.17 | 6 | 1e-05 | 0.132 | 33 | 128.93 | 41 | 34.77 | 102.87 | 128.93 | 0 | 0 | 0 | 0.33 | 0 | 258.01 | -0.06 | 0 | 0 | 0 | 186.85 | 1.28 | 74.4 | 0.37
30.94 | 3.31 | 38.38 | 6 | 8.66e-06 | 0.117 | 34 | 132.54 | 40 | 34.47 | 105.75 | 132.54 | 0 | 0 | 0 | 0.33 | 0 | 261.59 | -0.05 | 0 | 0 | 0 | 195.21 | 1.3 | 71.3 | 0.28
32.28 | 13.85 | 73.05 | 6 | 2.04e-05 | 0.296 | 39 | 142.45 | 45 | 35.64 | 113.66 | 142.45 | 0 | 0 | 0 | 0.33 | 0 | 271.2 | -0.08 | 0 | 0 | 0 | 212.69 | 1.21 | 84.5 | 0.72
33.93 | 29.76 | 103.07 | 6 | 0.000107 | 1.82 | 52 | 166.96 | 58 | 37.88 | 133.22 | 166.96 | 0 | 0 | 0 | 0.33 | 0 | 293.61 | -0.12 | 0 | 0 | 0 | 242.61 | 1 | 117.1 | 0.78

## Gamma, Vs, M (qc Jefferies)
0 | 19.5
6.2 | 19.5
6.2 | 20
8.2 | 20
8.2 | 21.5
10.4 | 21.5
10.4 | 20
16.8 | 20
16.8 | 21.5
22.5 | 21.5
22.5 | 21.5
32.6 | 21.5

## fp measured (kPa), qc (bar)
From SPT2 (Jefferies) |  | From SPT2 (Dutch Mod.) |  | From SPT2 (Bustamante) |  |  |  | From SPT2 (Togliani, 2016) |  | CPT2-3 |  | Measured
| qc (bar) |  | qc (bar) |  | qc (bar) |  |  |  | qc (bar) |  | qc (bar) |  | fp (kPa)
1.3393 | 6.8697 | 1.3393 | 8.1109 | 1.3393 | 7.7452 |  |  | 1.3393 | 8.7461 | 0.67154 | 11.6596 | 0.30935 | 8.0476
2.1875 | 15.4894 | 2.1875 | 17.1684 | 2.1875 | 17.4635 |  |  | 2.1875 | 17.1423 | 1.0315 | 29.2807 | 1.6949 | 10.3321
2.8571 | 68.0728 | 2.8571 | 69.6512 | 2.8571 | 59.4183 |  |  | 2.8571 | 68.0636 | 1.0362 | 64.6434 | 4.3919 | 29.1797
3.4375 | 12.829 | 3.4375 | 13.0429 | 3.4375 | 14.4641 |  |  | 3.4375 | 12.672 | 1.4343 | 33.1421 | 5.5687 | 56.4488
4.2857 | 19.7164 | 4.2857 | 18.9792 | 4.2857 | 22.2293 |  |  | 4.2857 | 18.5045 | 1.6244 | 117.5895 | 6.4459 | 63.6231
5.1339 | 4.0834 | 5.1339 | 3.7322 | 5.1339 | 4.6038 |  |  | 5.1339 | 3.6821 | 1.9696 | 25.1934 | 7.4363 | 87.3146
5.8036 | 12.7119 | 5.8036 | 11.1735 | 5.8036 | 14.3321 |  |  | 5.8036 | 11.1657 | 2.505 | 17.2448 | 8.2617 | 80.2055
6.6071 | 101.397 | 6.6071 | 82.4578 | 6.6071 | 88.506 |  |  | 6.6071 | 83.89 | 3.0861 | 17.1469 | 9.0465 | 44.5318
7.3661 | 104.7049 | 7.3661 | 81.7526 | 7.3661 | 91.3933 |  |  | 7.3661 | 84.7305 | 3.8467 | 22.9127 | 9.9216 | 54.3838
8.0804 | 84.5208 | 8.0804 | 63.606 | 8.0804 | 73.7753 |  |  | 8.0804 | 67.1458 | 4.7849 | 18.8255 | 12.7625 | 50.4758
8.8839 | 172.8547 | 8.8839 | 124.995 | 8.8839 | 150.8789 |  |  | 8.8839 | 134.7952 | 4.8801 | 62.0314 | 15.1172 | 103.6751
9.5982 | 170.5715 | 9.5982 | 119.2008 | 9.5982 | 148.8859 |  |  | 9.5982 | 131.0486 | 5.1451 | 38.4112 | 15.8501 | 134.0513
11.1161 | 55.2379 | 11.1161 | 36.0303 | 11.1161 | 48.2153 |  |  | 11.1161 | 41.6902 | 5.5527 | 77.6353 | 16.3255 | 171.1121
12.5446 | 112.2055 | 12.5446 | 68.8702 | 12.5446 | 97.9403 |  |  | 12.5446 | 83.6814 | 5.9192 | 144.3712 | 16.9354 | 197.4669
14.1518 | 159.0924 | 14.1518 | 91.5703 | 14.1518 | 138.8662 |  |  | 14.1518 | 117.1849 | 6.159 | 266.1383
15.8036 | 173.5312 | 15.8036 | 93.8752 | 15.8036 | 151.4693 |  |  | 15.8036 | 126.3206 | 6.392 | 336.8259
17.3214 | 144.3453 | 17.3214 | 73.9978 | 17.3214 | 125.994 |  |  | 17.3214 | 104.0192 | 6.6676 | 391.7894
18.7054 | 214.7413 | 18.7054 | 105.0697 | 18.7054 | 187.4402 |  |  | 18.7054 | 153.4146 | 7.103 | 305.272
20.0893 | 215.7716 | 20.0893 | 100.9729 | 20.0893 | 188.3395 |  |  | 20.0893 | 152.8937 | 7.4651 | 338.6099
21.6964 | 139.5904 | 21.6964 | 62.1763 | 21.6964 | 121.8436 |  |  | 21.6964 | 98.0283 | 7.7758 | 322.8405
23.1696 | 175.2978 | 23.1696 | 74.7791 | 23.1696 | 153.0114 |  |  | 23.1696 | 122.1501 | 8.3506 | 275.5924
24.8214 | 110.3018 | 24.8214 | 44.9228 | 24.8214 | 96.2786 |  |  | 24.8214 | 76.2275 | 8.1615 | 199.0034
26.2946 | 192.9989 | 26.2946 | 75.5526 | 26.2946 | 168.462 |  |  | 26.2946 | 132.4481 | 8.8478 | 316.766
27.8571 | 194.0178 | 27.8571 | 72.9489 | 27.8571 | 169.3514 |  |  | 27.8571 | 132.2093 | 9.3361 | 291.1435
29.2857 | 292.3809 | 29.2857 | 106.0976 | 29.2857 | 255.2092 |  |  | 29.2857 | 198.0102 | 9.6353 | 188.932
30.9375 | 59.5647 | 30.9375 | 20.7765 | 30.9375 | 51.992 |  |  | 30.9375 | 40.0648 | 10.2206 | 220.2677
32.2768 | 200.448 | 32.2768 | 67.7865 | 32.2768 | 174.9641 |  |  | 32.2768 | 134.1133 | 10.4711 | 88.5948
33.9286 | 542.6955 | 33.9286 | 141.502 | 33.9286 | 473.7001 |  |  | 33.9286 | 288.6608 | 10.8361 | 143.5432
[10 empty] | 11.0167 | 157.2652
[10 empty] | 11.5799 | 23.5751
[10 empty] | 11.9483 | 104.0632
[10 empty] | 12.0432 | 145.3045
[10 empty] | 12.5386 | 172.726
[10 empty] | 13.121 | 182.4511
[6 empty] | 565.2 | 84.9257 |  |  | 13.659 | 194.1484
[10 empty] | 13.8909 | 256.9777
[10 empty] | 14.478 | 302.0655
[10 empty] | 15.1866 | 252.8302
[10 empty] | 15.8629 | 295.9383
[10 empty] | 16.3065 | 270.3234
[10 empty] | 17.0094 | 511.8553
[10 empty] | 17.2113 | 350.7211
[10 empty] | 17.8055 | 448.8529
[10 empty] | 18.3718 | 338.7378
[10 empty] | 18.7005 | 456.5607
[10 empty] | 19.1838 | 393.6109
[10 empty] | 19.6655 | 318.8736
[10 empty] | 20.0849 | 446.5044
[10 empty] | 20.5874 | 526.9699
[10 empty] | 20.9597 | 636.9268
[10 empty] | 21.1051 | 387.3935
[10 empty] | 21.8202 | 387.2731
[10 empty] | 22.3446 | 630.7997
[10 empty] | 22.5402 | 422.5153
[10 empty] | 23.6389 | 282.8411
[10 empty] | 23.9127 | 324.0523
[10 empty] | 24.4065 | 339.6863
[10 empty] | 24.7388 | 485.0134
[10 empty] | 25.1816 | 453.5047
[10 empty] | 25.3948 | 376.8479
[10 empty] | 25.7098 | 392.512
[10 empty] | 25.8555 | 478.9314
[10 empty] | 26.7492 | 142.8281
[10 empty] | 26.9361 | 203.7004
[10 empty] | 27.5627 | 209.4888
[10 empty] | 28.0583 | 238.8748
[10 empty] | 28.2953 | 339.0314
[10 empty] | 28.8453 | 441.0999
[10 empty] | 29.1437 | 332.9946
[10 empty] | 29.672 | 272.0019
[10 empty] | 30.338 | 238.491
[10 empty] | 30.8694 | 201.0734
[10 empty] | 31.1933 | 283.5336
[10 empty] | 31.2086 | 397.4799
[10 empty] | 31.7113 | 145.9218
[10 empty] | 32.1199 | 193.0042
[10 empty] | 32.3097 | 275.487
[10 empty] | 32.5198 | 175.2552
[10 empty] | 32.8924 | 287.1767
[10 empty] | 32.9931 | 371.6391
[10 empty] | 33.1028 | 522.8977
[10 empty] | 33.199 | 573.962

## CEP LCPC CPT SPT2 (Jefferies)
Tip depth (m) | qt (MPa) | q'ca (MPa) | kc | qp (MPa) | Qb (kN) | Qs (kN) | Qult (kN)
2.3 | 6.8 | 2.58 | 0.5 | 1.46 | 427.64 | 86.49 | 514.12
3.3 | 1.3 | 3.37 | 0.45 | 1.67 | 489.22 | 104.56 | 593.78
4.3 | 2 | 1.25 | 0.5 | 0.69 | 200.42 | 131.74 | 332.17
5.3 | 1.31 | 3.94 | 0.45 | 1.6 | 466.22 | 174.39 | 640.61
6.3 | 10.11 | 7.31 | 0.5 | 4.12 | 1204.13 | 252.84 | 1456.97
7.3 | 10.51 | 11.61 | 0.5 | 5.53 | 1615.34 | 329.36 | 1944.7
8.3 | 17.31 | 13.36 | 0.4 | 5.43 | 1586.5 | 599.58 | 2186.08
9.3 | 17.11 | 13.31 | 0.4 | 5.33 | 1556.36 | 788.48 | 2344.84
10.3 | 5.52 | 11.28 | 0.5 | 6.04 | 1764.7 | 922.38 | 2687.08
11.3 | 11.22 | 8.37 | 0.5 | 4.18 | 1222.71 | 1075.03 | 2297.74
12.3 | 11.22 | 13.57 | 0.5 | 6.79 | 1982.99 | 1075.03 | 3058.03
13.3 | 15.92 | 14.86 | 0.4 | 5.94 | 1736.61 | 1468.04 | 3204.65
14.3 | 17.43 | 16.67 | 0.4 | 6.67 | 1949.16 | 1908.84 | 3858
15.3 | 17.43 | 15.93 | 0.4 | 6.37 | 1861.86 | 1908.84 | 3770.7
16.3 | 14.43 | 15.93 | 0.5 | 7.96 | 2327.32 | 2118.99 | 4446.31
17.3 | 14.43 | 17.98 | 0.5 | 8.99 | 2627.3 | 2118.99 | 4746.29
18.3 | 21.53 | 21.58 | 0.4 | 8.63 | 2523 | 2577.82 | 5100.82
19.3 | 21.63 | 19.07 | 0.4 | 7.63 | 2228.98 | 3035.53 | 5264.52
20.3 | 14.04 | 17.84 | 0.5 | 8.92 | 2606.23 | 3252.08 | 5858.31
21.3 | 14.04 | 15.79 | 0.5 | 7.89 | 2307.12 | 3252.08 | 5559.21
22.3 | 17.54 | 15.79 | 0.5 | 7.89 | 2307.12 | 3499.14 | 5806.27
23.3 | 11.04 | 14.29 | 0.5 | 7.15 | 2088.39 | 3673.75 | 5762.14
24.3 | 11.04 | 15.2 | 0.5 | 7.6 | 2220.36 | 3673.75 | 5894.11
25.3 | 19.35 | 15.2 | 0.5 | 7.6 | 2220.36 | 3946.25 | 6166.61
26.3 | 19.35 | 19.4 | 0.5 | 9.7 | 2834.52 | 3946.25 | 6780.77
27.3 | 19.45 | 24.35 | 0.5 | 12.18 | 3558.27 | 4238.84 | 7797.11
28.3 | 29.25 | 24.35 | 0.4 | 9.74 | 2846.62 | 4880.15 | 7726.77
29.3 | 29.25 | 17.65 | 0.4 | 7.06 | 2063.76 | 4880.15 | 6943.91
30.3 | 6.06 | 13.06 | 0.5 | 6.53 | 1907.96 | 5039.73 | 6947.69
31.3 | 20.06 | 13.06 | 0.5 | 6.53 | 1907.96 | 5297.27 | 7205.24
32.3 | 20.06 | 37.21 | 0.5 | 18.61 | 5437.28 | 5297.27 | 10734.55

## CEP LCPC CPT SPT2 (Togl., 2016)
Tip depth (m) | qt (MPa) | q'ca (MPa) | kc | qp (MPa) | Qb (kN) | Qs (kN) | Qult (kN)
2.3 | 6.8 | 2.68 | 0.5 | 1.48 | 432.75 | 85.99 | 518.74 | 518.74
3.3 | 1.3 | 3.33 | 0.5 | 1.84 | 537.57 | 98.04 | 635.61 | 635.61
4.3 | 1.9 | 1.18 | 0.5 | 0.64 | 187.55 | 123.87 | 311.41 | 311.41
5.3 | 1.11 | 3.31 | 0.45 | 1.34 | 391.26 | 163.3 | 554.56 | 554.56
6.3 | 8.41 | 6.01 | 0.5 | 3.4 | 994.69 | 228.55 | 1223.24 | 1223.24
7.3 | 8.51 | 9.28 | 0.5 | 4.46 | 1304 | 290.52 | 1594.52 | 1594.52
8.3 | 13.51 | 10.46 | 0.4 | 4.25 | 1240.77 | 501.88 | 1742.66 | 1742.66
9.3 | 13.11 | 10.28 | 0.4 | 4.11 | 1201.77 | 646.63 | 1848.4 | 1848.4
10.3 | 4.22 | 8.58 | 0.5 | 4.59 | 1341.43 | 748.98 | 2090.4 | 2090.4
11.3 | 8.42 | 6.32 | 0.5 | 3.16 | 923.16 | 863.53 | 1786.69 | 1786.69
12.3 | 8.42 | 10.07 | 0.5 | 5.04 | 1471.56 | 863.53 | 2335.09 | 2335.09
13.3 | 11.72 | 10.92 | 0.5 | 5.46 | 1596.01 | 1044.37 | 2640.37 | 2640.37
14.3 | 12.63 | 12.17 | 0.5 | 6.09 | 1778.9 | 1243.98 | 3022.88 | 3022.88
15.3 | 12.63 | 11.53 | 0.5 | 5.76 | 1684.38 | 1243.98 | 2928.36 | 2928.36
16.3 | 10.43 | 11.53 | 0.5 | 5.76 | 1684.38 | 1395.87 | 3080.25 | 3080.25
17.3 | 10.43 | 12.88 | 0.5 | 6.44 | 1882.07 | 1395.87 | 3277.94 | 3277.94
18.3 | 15.33 | 15.33 | 0.5 | 7.67 | 2240.48 | 1600.06 | 3840.54 | 3840.54
19.3 | 15.33 | 13.5 | 0.5 | 6.75 | 1972.81 | 1802.82 | 3775.64 | 3775.64
20.3 | 9.84 | 12.59 | 0.5 | 6.29 | 1839.08 | 1954.58 | 3793.66 | 3793.66
21.3 | 9.84 | 11.04 | 0.5 | 5.52 | 1613.04 | 1954.58 | 3567.62 | 3567.62
22.3 | 12.24 | 11.04 | 0.5 | 5.52 | 1613.04 | 2126.99 | 3740.03 | 3740.03
23.3 | 7.64 | 9.94 | 0.5 | 4.97 | 1452.76 | 2328.4 | 3781.16 | 3781.16
24.3 | 7.64 | 10.45 | 0.5 | 5.22 | 1526.27 | 2328.4 | 3854.68 | 3854.68
25.3 | 13.25 | 10.45 | 0.5 | 5.22 | 1526.27 | 2514.99 | 4041.26 | 4041.26
26.3 | 13.25 | 13.25 | 0.5 | 6.62 | 1935.86 | 2514.99 | 4450.85 | 4450.85
27.3 | 13.25 | 16.55 | 0.5 | 8.28 | 2418.51 | 2714.31 | 5132.82 | 5132.82
28.3 | 19.85 | 16.55 | 0.5 | 8.28 | 2418.51 | 2986.33 | 5404.84 | 5404.84
29.3 | 19.85 | 11.95 | 0.5 | 5.98 | 1746.79 | 2986.33 | 4733.12 | 4733.12
30.3 | 4.06 | 8.76 | 0.45 | 3.94 | 1151.67 | 3146.64 | 4298.31 | 4298.31
31.3 | 13.46 | 8.76 | 0.5 | 4.38 | 1279.63 | 3319.44 | 4599.08 | 4599.08
32.3 | 13.46 | 21.21 | 0.5 | 10.61 | 3099.31 | 3319.44 | 6418.75 | 6418.75

## Jefferies (Togliani qc&Rf)
CPTSPT2 (Jefferies)-Togliani (qc&Rf): CEP (0.61/17.30m) | [14 empty] | CPTSPT2 (Jefferies)-Togliani (qc&Rf): OEP [0.66/(30.48-8.53)m]
Elevation | qc | qc | fs | Rf | fp | b | fp | L.Pile | D.Pile | Perimeter | Shaft | S Shaft | Toe | Capacity | Elevation | qc | qc | fs | Rf | fp | b | fp | L.Pile | D.Pile | Perimeter | Shaft | S Shaft | Toe | Capacity
m | MPa | KPa | KPa | [5 empty] | (m) | (m) | (kN) | (kN) | (kN) | (kN) | m | MPa | KPa | KPa | [5 empty] | (m) | (m) | (kN) | (kN) | (kN) | (kN)
0 | 0 | 0 | 0 | 0 |  |  |  | 0 | 0.61 | 1.9154 |  | 0 |  | 5879.2444 | 0 | 0 | 0 | 0 | 0 |  |  |  | 0 | 0.66 | 2.0724 |  | 0 |  | 7855.7366
1.34 | 0.68697 | 686.9688 | 13.6388 | 1.9854 | 29.1876 | 1 | 29.1876 | 1.34 | 0.61 | 1.9154 | 74.9139 | 74.9139 |  | 5804.3304 | 1.34 | 0.68697 | 686.9688 | 13.6388 | 1.9854 |  |  |  | 1.34 | 0.66 | 2.0724 | 0 | 0 |  | 7855.7366
2.19 | 1.5489 | 1548.939 | 27.2593 | 1.7599 | 39.6001 | 1 | 39.6001 | 2.19 | 0.61 | 1.9154 | 64.4725 | 139.3865 |  | 5739.8579 | 2.19 | 1.5489 | 1548.939 | 27.2593 | 1.7599 |  |  |  | 2.19 | 0.66 | 2.0724 | 0 | 0 |  | 7855.7366
2.86 | 6.8073 | 6807.2759 | 53.0686 | 0.77959 | 90.3196 | 1 | 90.3196 | 2.86 | 0.61 | 1.9154 | 115.9087 | 255.2952 |  | 5623.9492 | 2.86 | 6.8073 | 6807.2759 | 53.0686 | 0.77959 |  |  |  | 2.86 | 0.66 | 2.0724 | 0 | 0 |  | 7855.7366
3.44 | 1.2829 | 1282.9016 | 17.5096 | 1.3648 | 29.0253 | 1 | 29.0253 | 3.44 | 0.61 | 1.9154 | 32.2451 | 287.5403 |  | 5591.704 | 3.44 | 1.2829 | 1282.9016 | 17.5096 | 1.3648 |  |  |  | 3.44 | 0.66 | 2.0724 | 0 | 0 |  | 7855.7366
4.29 | 1.9716 | 1971.6381 | 30.3859 | 1.5412 | 38.7215 | 1 | 38.7215 | 4.29 | 0.61 | 1.9154 | 63.0421 | 350.5824 |  | 5528.662 | 4.29 | 1.9716 | 1971.6381 | 30.3859 | 1.5412 |  |  |  | 4.29 | 0.66 | 2.0724 | 0 | 0 |  | 7855.7366
5.13 | 0.40834 | 408.3366 | 11.0766 | 2.7126 | 28.6717 | 1 | 28.6717 | 5.13 | 0.61 | 1.9154 | 46.1309 | 396.7133 |  | 5482.5311 | 5.13 | 0.40834 | 408.3366 | 11.0766 | 2.7126 |  |  |  | 5.13 | 0.66 | 2.0724 | 0 | 0 |  | 7855.7366
5.8 | 1.2712 | 1271.1906 | 17.4455 | 1.3724 | 28.8538 | 1 | 28.8538 | 5.8 | 0.61 | 1.9154 | 37.0286 | 433.7419 |  | 5445.5024 | 5.8 | 1.2712 | 1271.1906 | 17.4455 | 1.3724 |  |  |  | 5.8 | 0.66 | 2.0724 | 0 | 0 |  | 7855.7366
6.61 | 10.1397 | 10139.7044 | 63.4909 | 0.62616 | 114.1045 | 1 | 114.1045 | 6.61 | 0.61 | 1.9154 | 177.0302 | 610.7721 |  | 5268.4723 | 6.61 | 10.1397 | 10139.7044 | 63.4909 | 0.62616 |  |  |  | 6.61 | 0.66 | 2.0724 | 0 | 0 |  | 7855.7366
7.37 | 10.4705 | 10470.4928 | 64.4147 | 0.6152 | 116.2475 | 1 | 116.2475 | 7.37 | 0.61 | 1.9154 | 169.222 | 779.9941 |  | 5099.2503 | 7.37 | 10.4705 | 10470.4928 | 64.4147 | 0.6152 |  |  |  | 7.37 | 0.66 | 2.0724 | 0 | 0 |  | 7855.7366
8.08 | 8.4521 | 8452.0845 | 58.497 | 0.6921 | 102.6157 | 1 | 102.6157 | 8.08 | 0.61 | 1.9154 | 139.5506 | 919.5447 |  | 4959.6997 | 8.08 | 8.4521 | 8452.0845 | 58.497 | 0.6921 |  |  |  | 8.08 | 0.66 | 2.0724 | 0 | 0 |  | 7855.7366
8.88 | 17.2855 | 17285.4747 | 80.7154 | 0.46696 | 154.8904 | 1 | 154.8904 | 8.88 | 0.61 | 1.9154 | 237.3417 | 1156.8863 |  | 4722.358 | 8.88 | 17.2855 | 17285.4747 | 80.7154 | 0.46696 |  |  |  | 8.88 | 0.66 | 2.0724 | 0 | 0 |  | 7855.7366
9.6 | 17.0571 | 17057.148 | 80.2339 | 0.47038 | 153.7277 | 1 | 153.7277 | 9.6 | 0.61 | 1.9154 | 212.004 | 1368.8903 |  | 4510.354 | 9.6 | 17.0571 | 17057.148 | 80.2339 | 0.47038 | 153.7277 | 0.7 | 107.6094 | 9.6 | 0.66 | 2.0724 | 160.567 | 160.567 |  | 7695.1696
11.12 | 5.5238 | 5523.7943 | 48.3066 | 0.87452 | 79.7101 | 1 | 79.7101 | 11.12 | 0.61 | 1.9154 | 232.0686 | 1600.9589 |  | 4278.2854 | 11.12 | 5.5238 | 5523.7943 | 48.3066 | 0.87452 | 79.7101 | 0.7 | 55.7971 | 11.12 | 0.66 | 2.0724 | 175.7634 | 336.3304 |  | 7519.4062
12.54 | 11.2205 | 11220.5461 | 66.4517 | 0.59223 | 120.9916 | 1 | 120.9916 | 12.54 | 0.61 | 1.9154 | 329.0811 | 1930.04 |  | 3949.2043 | 12.54 | 11.2205 | 11220.5461 | 66.4517 | 0.59223 | 120.9916 | 0.7 | 84.6941 | 12.54 | 0.66 | 2.0724 | 249.2385 | 585.5689 |  | 7270.1677
14.15 | 15.9092 | 15909.2354 | 77.7575 | 0.48876 | 147.7676 | 1 | 147.7676 | 14.15 | 0.61 | 1.9154 | 455.6848 | 2385.7248 |  | 3493.5195 | 14.15 | 15.9092 | 15909.2354 | 77.7575 | 0.48876 | 147.7676 | 0.7 | 103.4373 | 14.15 | 0.66 | 2.0724 | 345.1252 | 930.6941 |  | 6925.0425
15.8 | 17.3531 | 17353.1165 | 80.8574 | 0.46595 | 155.2335 | 1 | 155.2335 | 15.8 | 0.61 | 1.9154 | 490.6014 | 2876.3262 |  | 3002.9182 | 15.8 | 17.3531 | 17353.1165 | 80.8574 | 0.46595 | 155.2335 | 0.7 | 108.6634 | 15.8 | 0.66 | 2.0724 | 371.5702 | 1302.2643 |  | 6553.4723
17.32 | 14.4345 | 14434.5301 | 74.4271 | 0.51562 | 139.8046 | 1 | 139.8046 | 17.32 | 0.61 | 1.9154 | 407.0281 | 3283.3543 | 2595.89 | 2595.89 | 17.32 | 14.4345 | 14434.5301 | 74.4271 | 0.51562 | 139.8046 | 0.7 | 97.8632 | 17.32 | 0.66 | 2.0724 | 308.2738 | 1610.5381 |  | 6245.1985
18.71 | 21.4741 | 21474.1285 | 88.9943 | 0.41443 | [10 empty] | 18.71 | 21.4741 | 21474.1285 | 88.9943 | 0.41443 | 175.0654 | 0.7 | 122.5458 | 18.71 | 0.66 | 2.0724 | 353.0098 | 1963.5479 |  | 5892.1887
20.09 | 21.5772 | 21577.1609 | 89.1862 | 0.41334 | [8 empty] | 16994.7862 |  | 20.09 | 21.5772 | 21577.1609 | 89.1862 | 0.41334 | 175.5371 | 0.7 | 122.8759 | 20.09 | 0.66 | 2.0724 | 351.4144 | 2314.9622 |  | 5540.7743
21.7 | 13.959 | 13959.0397 | 73.3137 | 0.52521 | [10 empty] | 21.7 | 13.959 | 13959.0397 | 73.3137 | 0.52521 | 137.156 | 0.7 | 96.0092 | 21.7 | 0.66 | 2.0724 | 320.3409 | 2635.3031 |  | 5220.4334
23.17 | 17.5298 | 17529.7843 | 81.2268 | 0.46336 | [10 empty] | 23.17 | 17.5298 | 17529.7843 | 81.2268 | 0.46336 | 156.1265 | 0.7 | 109.2886 | 23.17 | 0.66 | 2.0724 | 332.9397 | 2968.2428 |  | 4887.4937
24.82 | 11.0302 | 11030.1787 | 65.942 | 0.59783 | [10 empty] | 24.82 | 11.0302 | 11030.1787 | 65.942 | 0.59783 | 119.8021 | 0.7 | 83.8614 | 24.82 | 0.66 | 2.0724 | 286.7608 | 3255.0037 |  | 4600.7329
26.29 | 19.2999 | 19299.8872 | 84.8203 | 0.43949 | [10 empty] | 26.29 | 19.2999 | 19299.8872 | 84.8203 | 0.43949 | 164.8505 | 0.7 | 115.3954 | 26.29 | 0.66 | 2.0724 | 351.5437 | 3606.5474 |  | 4249.1892
27.86 | 19.4018 | 19401.778 | 85.0215 | 0.43821 | [10 empty] | 27.86 | 19.4018 | 19401.778 | 85.0215 | 0.43821 | 165.341 | 0.7 | 115.7387 | 27.86 | 0.66 | 2.0724 | 376.5753 | 3983.1226 |  | 3872.6139
29.29 | 29.2381 | 29238.0933 | 102.2532 | 0.34973 | [10 empty] | 29.29 | 29.2381 | 29238.0933 | 102.2532 | 0.34973 | 208.0586 | 0.7 | 145.641 | 29.29 | 0.66 | 2.0724 | 431.6118 | 4414.7345 |  | 3441.0021
30.94 | 5.9565 | 5956.4734 | 49.9741 | 0.83899 | [10 empty] | 30.94 | 5.9565 | 5956.4734 | 49.9741 | 0.83899 | 83.4055 | 0.7 | 58.3838 | 30.94 | 0.66 | 2.0724 | 199.6411 | 4614.3756 | 3241.3609 | 3241.3609
32.28 | 20.0448 | 20044.8032 | 86.2781 | 0.43043 | [10 empty] | 32.28 | 20.0448 | 20044.8032 | 86.2781 | 0.43043
33.93 | 54.2696 | 54269.5522 | 135.0673 | 0.24888 | [10 empty] | 33.93 | 54.2696 | 54269.5522 | 135.0673 | 0.24888 | [8 empty] | 24701.7646
Note on E6: LGMC: Rf = ft / qt x 100
Note on V6: LGMC: Rf = ft / qt x 100

## Togliani, 2016 (Togliani qc&Rf)
CPTSPT2 (Togliani, 2016)-Togliani (qc&Rf): CEP (0.61/17.30m) | [14 empty] | CPTSPT2 (Togliani, 2016))-Togliani (qc&Rf): OEP [0.66/(30.48-8.53)m]
Elevation | qc | qc | fs | Rf | fp | b | fp | L.Pile | D.Pile | Perimeter | Shaft | S Shaft | Toe | Capacity | Elevation | qc | qc | fs | Rf | fp | b | fp | L.Pile | D.Pile | Perimeter | Shaft | S Shaft | Toe | Capacity
m | MPa | KPa | KPa | [5 empty] | (m) | (m) | (kN) | (kN) | (kN) | (kN) | m | MPa | KPa | KPa | [5 empty] | (m) | (m) | (kN) | (kN) | (kN) | (kN)
0 | 0 | 0 | 0 | 0 |  |  |  | 0 | 0.61 | 1.9154 |  | 0 |  | 4944.427 | 0 | 0 | 0 | 0 | 0 |  |  |  | 0 | 0.66 | 2.0724 |  | 0 |  | 5933.5873
1.34 | 0.87461 | 874.6073 | 15.0219 | 1.7176 | 28.6768 | 1 | 28.6768 | 1.34 | 0.61 | 1.9154 | 73.603 | 73.603 |  | 4870.824 | 1.34 | 0.87461 | 874.6073 | 15.0219 | 1.7176 |  |  |  | 1.34 | 0.66 | 2.0724 | 0 | 0 |  | 5933.5873
2.19 | 1.7142 | 1714.2296 | 28.5319 | 1.6644 | 39.3323 | 1 | 39.3323 | 2.19 | 0.61 | 1.9154 | 64.0365 | 137.6395 |  | 4806.7875 | 2.19 | 1.7142 | 1714.2296 | 28.5319 | 1.6644 |  |  |  | 2.19 | 0.66 | 2.0724 | 0 | 0 |  | 5933.5873
2.86 | 6.8064 | 6806.3557 | 53.0654 | 0.77965 | 90.3123 | 1 | 90.3123 | 2.86 | 0.61 | 1.9154 | 115.8994 | 253.5389 |  | 4690.8881 | 2.86 | 6.8064 | 6806.3557 | 53.0654 | 0.77965 |  |  |  | 2.86 | 0.66 | 2.0724 | 0 | 0 |  | 5933.5873
3.44 | 1.2879 | 1287.8685 | 17.5367 | 1.3617 | 29.0978 | 1 | 29.0978 | 3.44 | 0.61 | 1.9154 | 32.3257 | 285.8646 |  | 4658.5624 | 3.44 | 1.2879 | 1287.8685 | 17.5367 | 1.3617 |  |  |  | 3.44 | 0.66 | 2.0724 | 0 | 0 |  | 5933.5873
4.29 | 1.923 | 1923.0423 | 30.0466 | 1.5625 | 38.8524 | 1 | 38.8524 | 4.29 | 0.61 | 1.9154 | 63.2552 | 349.1198 |  | 4595.3072 | 4.29 | 1.923 | 1923.0423 | 30.0466 | 1.5625 |  |  |  | 4.29 | 0.66 | 2.0724 | 0 | 0 |  | 5933.5873
5.13 | 0.38843 | 388.4293 | 10.8574 | 2.7952 | 28.5354 | 1 | 28.5354 | 5.13 | 0.61 | 1.9154 | 45.9116 | 395.0314 |  | 4549.3956 | 5.13 | 0.38843 | 388.4293 | 10.8574 | 2.7952 |  |  |  | 5.13 | 0.66 | 2.0724 | 0 | 0 |  | 5933.5873
5.8 | 1.1881 | 1188.0861 | 16.9801 | 1.4292 | 27.6131 | 1 | 27.6131 | 5.8 | 0.61 | 1.9154 | 35.4364 | 430.4678 |  | 4513.9592 | 5.8 | 1.1881 | 1188.0861 | 16.9801 | 1.4292 |  |  |  | 5.8 | 0.66 | 2.0724 | 0 | 0 |  | 5933.5873
6.61 | 8.9973 | 8997.2624 | 60.1658 | 0.66871 | 106.4366 | 1 | 106.4366 | 6.61 | 0.61 | 1.9154 | 165.1337 | 595.6015 |  | 4348.8255 | 6.61 | 8.9973 | 8997.2624 | 60.1658 | 0.66871 |  |  |  | 6.61 | 0.66 | 2.0724 | 0 | 0 |  | 5933.5873
7.37 | 9.1398 | 9139.7726 | 60.5928 | 0.66296 | 107.4173 | 1 | 107.4173 | 7.37 | 0.61 | 1.9154 | 156.3677 | 751.9692 |  | 4192.4578 | 7.37 | 9.1398 | 9139.7726 | 60.5928 | 0.66296 |  |  |  | 7.37 | 0.66 | 2.0724 | 0 | 0 |  | 5933.5873
8.08 | 7.2742 | 7274.1567 | 54.6767 | 0.75166 | 93.9403 | 1 | 93.9403 | 8.08 | 0.61 | 1.9154 | 127.7526 | 879.7218 |  | 4064.7052 | 8.08 | 7.2742 | 7274.1567 | 54.6767 | 0.75166 |  |  |  | 8.08 | 0.66 | 2.0724 | 0 | 0 |  | 5933.5873
8.88 | 14.6597 | 14659.7108 | 74.9474 | 0.51125 | 141.0445 | 1 | 141.0445 | 8.88 | 0.61 | 1.9154 | 216.1253 | 1095.8471 |  | 3848.5799 | 8.88 | 14.6597 | 14659.7108 | 74.9474 | 0.51125 |  |  |  | 8.88 | 0.66 | 2.0724 | 0 | 0 |  | 5933.5873
9.6 | 14.2923 | 14292.3042 | 74.0962 | 0.51843 | 139.0167 | 1 | 139.0167 | 9.6 | 0.61 | 1.9154 | 191.7163 | 1287.5634 |  | 3656.8636 | 9.6 | 14.2923 | 14292.3042 | 74.0962 | 0.51843 | 139.0167 | 0.7 | 97.3117 | 9.6 | 0.66 | 2.0724 | 145.2015 | 145.2015 |  | 5788.3858
11.12 | 4.5224 | 4522.4405 | 44.1487 | 0.97621 | 70.5923 | 1 | 70.5923 | 11.12 | 0.61 | 1.9154 | 205.523 | 1493.0864 |  | 3451.3406 | 11.12 | 4.5224 | 4522.4405 | 44.1487 | 0.97621 | 70.5923 | 0.7 | 49.4146 | 11.12 | 0.66 | 2.0724 | 155.6584 | 300.8599 |  | 5632.7273
12.54 | 9.0114 | 9011.4133 | 60.2084 | 0.66813 | 106.5343 | 1 | 106.5343 | 12.54 | 0.61 | 1.9154 | 289.7593 | 1782.8457 |  | 3161.5813 | 12.54 | 9.0114 | 9011.4133 | 60.2084 | 0.66813 | 106.5343 | 0.7 | 74.574 | 12.54 | 0.66 | 2.0724 | 219.457 | 520.317 |  | 5413.2703
14.15 | 12.533 | 12532.9782 | 69.8432 | 0.55728 | 128.9462 | 1 | 128.9462 | 14.15 | 0.61 | 1.9154 | 397.6437 | 2180.4894 |  | 2763.9376 | 14.15 | 12.533 | 12532.9782 | 69.8432 | 0.55728 | 128.9462 | 0.7 | 90.2624 | 14.15 | 0.66 | 2.0724 | 301.1662 | 821.4831 |  | 5112.1041
15.8 | 13.4305 | 13430.5399 | 72.0513 | 0.53647 | 134.1618 | 1 | 134.1618 | 15.8 | 0.61 | 1.9154 | 424.0062 | 2604.4955 |  | 2339.9315 | 15.8 | 13.4305 | 13430.5399 | 72.0513 | 0.53647 | 134.1618 | 0.7 | 93.9132 | 15.8 | 0.66 | 2.0724 | 321.1326 | 1142.6157 |  | 4790.9716
17.32 | 11.0085 | 11008.4616 | 65.8835 | 0.59848 | 119.6657 | 1 | 119.6657 | 17.32 | 0.61 | 1.9154 | 348.3958 | 2952.8913 | 1991.5357 | 1991.5357 | 17.32 | 11.0085 | 11008.4616 | 65.8835 | 0.59848 | 119.6657 | 0.7 | 83.766 | 17.32 | 0.66 | 2.0724 | 263.867 | 1406.4827 |  | 4527.1046
18.71 | 16.1765 | 16176.5002 | 78.3426 | 0.4843 | [10 empty] | 18.71 | 16.1765 | 16176.5002 | 78.3426 | 0.4843 | 149.1729 | 0.7 | 104.421 | 18.71 | 0.66 | 2.0724 | 300.799 | 1707.2816 |  | 4226.3056
20.09 | 16.0693 | 16069.2834 | 78.1085 | 0.48607 | [8 empty] | 13038.1961 |  | 20.09 | 16.0693 | 16069.2834 | 78.1085 | 0.48607 | 148.6105 | 0.7 | 104.0273 | 20.09 | 0.66 | 2.0724 | 297.509 | 2004.7906 |  | 3928.7967
21.7 | 10.2686 | 10268.619 | 63.8529 | 0.62183 | [10 empty] | 21.7 | 10.2686 | 10268.619 | 63.8529 | 0.62183 | 114.9435 | 0.7 | 80.4605 | 21.7 | 0.66 | 2.0724 | 268.4616 | 2273.2522 |  | 3660.3351
23.17 | 12.7609 | 12760.8724 | 70.4119 | 0.55178 | [10 empty] | 23.17 | 12.7609 | 12760.8724 | 70.4119 | 0.55178 | 130.2867 | 0.7 | 91.2007 | 23.17 | 0.66 | 2.0724 | 277.8364 | 2551.0886 |  | 3382.4987
24.82 | 7.9419 | 7941.9414 | 56.881 | 0.71621 | [10 empty] | 24.82 | 7.9419 | 7941.9414 | 56.881 | 0.71621 | 98.9335 | 0.7 | 69.2535 | 24.82 | 0.66 | 2.0724 | 236.8095 | 2787.8981 |  | 3145.6892
26.29 | 13.7697 | 13769.7257 | 72.8646 | 0.52916 | [10 empty] | 26.29 | 13.7697 | 13769.7257 | 72.8646 | 0.52916 | 136.0897 | 0.7 | 95.2628 | 26.29 | 0.66 | 2.0724 | 290.2112 | 3078.1093 |  | 2855.478
27.86 | 13.7166 | 13716.5726 | 72.7379 | 0.53029 | [10 empty] | 27.86 | 13.7166 | 13716.5726 | 72.7379 | 0.53029 | 135.7891 | 0.7 | 95.0523 | 27.86 | 0.66 | 2.0724 | 309.2688 | 3387.378 |  | 2546.2092
29.29 | 20.5082 | 20508.1769 | 87.17 | 0.42505 | [10 empty] | 29.29 | 20.5082 | 20508.1769 | 87.17 | 0.42505 | 170.5905 | 0.7 | 119.4133 | 29.29 | 0.66 | 2.0724 | 353.8852 | 3741.2632 |  | 2192.3241
30.94 | 3.3137 | 3313.6767 | 38.3831 | 1.1583 | [10 empty] | 30.94 | 3.3137 | 3313.6767 | 38.3831 | 1.1583 | 48.7045 | 0.7 | 34.0932 | 30.94 | 0.66 | 2.0724 | 116.5803 | 3857.8435 | 2075.7438 | 2075.7438
32.28 | 13.8467 | 13846.7427 | 73.0477 | 0.52754 | [10 empty] | 32.28 | 13.8467 | 13846.7427 | 73.0477 | 0.52754
33.93 | 29.7581 | 29758.0784 | 103.0676 | 0.34635 | [10 empty] | 33.93 | 29.7581 | 29758.0784 | 103.0676 | 0.34635 | [8 empty] | 15818.8288
Note on E6: LGMC: Rf = ft / qt x 100
Note on V6: LGMC: Rf = ft / qt x 100

## Jefferies (Togliani qc&KG)
CEP CPTSPT2 Jefferies (Togliani qc&K*G): CEP (0.61/17.30m) | [11 empty] | CPTSPT2 Jefferies (Togliani qc&K*G): OEP [0.66/(30.48-8.53)m]
[6 empty] | Driven | [11 empty] | Driven
L.Pile | qc | qc | SBT (k*G) | K*G | fp | b | fp | Diameter | Shaft | Toe | Qu | L.Pile | qc | qc | SBT (k*G) | K*G | fp | b | fp | Diameter | Shaft | Toe | Qu
(m) | (MPa) | (kPa) |  |  | (kPa) |  | (kPa) | (m) | (kN) | (kN) | (kN) | (m) | (MPa) | (kPa) |  |  | (kPa) |  | (kPa) | (m) | (kN) | (kN) | (kN)
0 | -0.00062157 | 0 |  | 0 |  |  |  |  | 0 |  | 4916.674 | 0 | -0.00062157 | 0 |  | 0 |  |  |  |  | 0 |  | 6484.4141
1.34 | 0.68697 | 686.9688 | 7 | 252.0131 | 20.7388 | 1 | 20.7388 | 0.61 | 53.2289 |  | 4863.4451 | 1.34 | 0.68697 | 686.9688 | 7 | 252.0131 |  |  |  | 0.66 | 0 |  | 6484.4141
2.19 | 1.5489 | 1548.939 | 7 | 272.8732 | 31.1025 | 1 | 31.1025 | 0.61 | 103.8665 |  | 4812.8075 | 2.19 | 1.5489 | 1548.939 | 7 | 272.8732 |  |  |  | 0.66 | 0 |  | 6484.4141
2.86 | 6.8073 | 6807.2759 | 7 | 284.8836 | 63.3212 | 1 | 63.3212 | 0.61 | 185.1277 |  | 4731.5463 | 2.86 | 6.8073 | 6807.2759 | 7 | 284.8836 |  |  |  | 0.66 | 0 |  | 6484.4141
3.44 | 1.2829 | 1282.9016 | 5 | 240.636 | 55.8018 | 1 | 55.8018 | 0.61 | 247.1197 |  | 4669.5543 | 3.44 | 1.2829 | 1282.9016 | 5 | 240.636 |  |  |  | 0.66 | 0 |  | 6484.4141
4.29 | 1.9716 | 1971.6381 | 7 | 239.49 | 33.2118 | 1 | 33.2118 | 0.61 | 301.1915 |  | 4615.4825 | 4.29 | 1.9716 | 1971.6381 | 7 | 239.49 |  |  |  | 0.66 | 0 |  | 6484.4141
5.13 | 0.40834 | 408.3366 | 2 | 173.6083 | 14.6364 | 1 | 14.6364 | 0.61 | 324.7406 |  | 4591.9334 | 5.13 | 0.40834 | 408.3366 | 2 | 173.6083 |  |  |  | 0.66 | 0 |  | 6484.4141
5.8 | 1.2712 | 1271.1906 | 4 | 212.4091 | 53.1994 | 1 | 53.1994 | 0.61 | 393.0124 |  | 4523.6616 | 5.8 | 1.2712 | 1271.1906 | 4 | 212.4091 |  |  |  | 0.66 | 0 |  | 6484.4141
6.61 | 10.1397 | 10139.7044 | 7 | 257.9289 | 73.0909 | 1 | 73.0909 | 0.61 | 506.4111 |  | 4410.2629 | 6.61 | 10.1397 | 10139.7044 | 7 | 257.9289 |  |  |  | 0.66 | 0 |  | 6484.4141
7.37 | 10.4705 | 10470.4928 | 7 | 253.5081 | 73.6258 | 1 | 73.6258 | 0.61 | 613.5884 |  | 4303.0856 | 7.37 | 10.4705 | 10470.4928 | 7 | 253.5081 |  |  |  | 0.66 | 0 |  | 6484.4141
8.08 | 8.4521 | 8452.0845 | 7 | 241.2268 | 65.2409 | 1 | 65.2409 | 0.61 | 702.3117 |  | 4214.3623 | 8.08 | 8.4521 | 8452.0845 | 7 | 241.2268 |  |  |  | 0.66 | 0 |  | 6484.4141
8.88 | 17.2855 | 17285.4747 | 7 | 263.3925 | 94.5994 | 1 | 94.5994 | 0.61 | 847.2682 |  | 4069.4058 | 8.88 | 17.2855 | 17285.4747 | 7 | 263.3925 |  |  |  | 0.66 | 0 |  | 6484.4141
9.6 | 17.0571 | 17057.148 | 7 | 258.3216 | 93.1677 | 1 | 93.1677 | 0.61 | 975.7547 |  | 3940.9193 | 9.6 | 17.0571 | 17057.148 | 7 | 258.3216 | 93.1677 | 0.7 | 65.2174 | 0.66 | 97.3127 |  | 6387.1014
11.12 | 5.5238 | 5523.7943 | 6 | 211.7506 | 120.2508 | 1 | 120.2508 | 0.61 | 1325.8538 |  | 3590.8202 | 11.12 | 5.5238 | 5523.7943 | 6 | 211.7506 | 120.2508 | 0.7 | 84.1756 | 0.66 | 362.4698 |  | 6121.9443
12.54 | 11.2205 | 11220.5461 | 7 | 233.4337 | 73.2864 | 1 | 73.2864 | 0.61 | 1525.1831 |  | 3391.4909 | 12.54 | 11.2205 | 11220.5461 | 7 | 233.4337 | 73.2864 | 0.7 | 51.3005 | 0.66 | 513.4372 |  | 5970.9769
14.15 | 15.9092 | 15909.2354 | 7 | 244.0169 | 87.8519 | 1 | 87.8519 | 0.61 | 1796.1002 |  | 3120.5738 | 14.15 | 15.9092 | 15909.2354 | 7 | 244.0169 | 87.8519 | 0.7 | 61.4963 | 0.66 | 718.6236 |  | 5765.7906
15.8 | 17.3531 | 17353.1165 | 7 | 243.7905 | 91.4148 | 1 | 91.4148 | 0.61 | 2085.0085 |  | 2831.6655 | 15.8 | 17.3531 | 17353.1165 | 7 | 243.7905 | 91.4148 | 0.7 | 63.9904 | 0.66 | 937.4361 |  | 5546.978
17.3 | 14.4345 | 14434.5301 | 7 | 232.2394 | 82.1065 | 1 | 82.1065 | 0.61 | 2320.9086 | 2595.7654 | 2595.7654 | 17.3 | 14.4345 | 14434.5301 | 7 | 232.2394 | 82.1065 | 0.7 | 57.4745 | 0.66 | 1116.1014 |  | 5368.3127
18.71 | 21.4741 | 21474.1285 | 7 | 246.5637 | [7 empty] | 18.71 | 21.4741 | 21474.1285 | 7 | 246.5637 | 101.4292 | 0.7 | 71.0004 | 0.66 | 1323.5706 |  | 5160.8435
20.09 | 21.5772 | 21577.1609 | 7 | 243.7357 | [5 empty] | 16994.7862 |  | 20.09 | 21.5772 | 21577.1609 | 7 | 243.7357 | 101.0968 | 0.7 | 70.7677 | 0.66 | 1525.9601 |  | 4958.454
21.7 | 13.959 | 13959.0397 | 7 | 221.7653 | [7 empty] | 21.7 | 13.959 | 13959.0397 | 7 | 221.7653 | 79.167 | 0.7 | 55.4169 | 0.66 | 1710.8621 |  | 4773.5521
23.17 | 17.5298 | 17529.7843 | 7 | 228.403 | [7 empty] | 23.17 | 17.5298 | 17529.7843 | 7 | 228.403 | 89.091 | 0.7 | 62.3637 | 0.66 | 1900.8485 |  | 4583.5656
24.82 | 11.0302 | 11030.1787 | 6 | 206.2464 | [5 empty] | 19.7 |  | 24.82 | 11.0302 | 11030.1787 | 6 | 206.2464 | 174.5603 | 0.7 | 122.1922 | 0.66 | 2318.6799 |  | 4165.7342
26.29 | 19.2999 | 19299.8872 | 7 | 226.9882 | [5 empty] | 12.5 |  | 26.29 | 19.2999 | 19299.8872 | 7 | 226.9882 | 92.8446 | 0.7 | 64.9913 | 0.66 | 2516.6711 |  | 3967.743
27.86 | 19.4018 | 19401.778 | 7 | 224.2232 | [7 empty] | 27.86 | 19.4018 | 19401.778 | 7 | 224.2232 | 92.5329 | 0.7 | 64.7731 | 0.66 | 2727.4211 |  | 3756.993
29.29 | 29.2381 | 29238.0933 | 7 | 240.5339 | [7 empty] | 29.29 | 29.2381 | 29238.0933 | 7 | 240.5339 | 115.5987 | 0.7 | 80.9191 | 0.66 | 2967.2275 |  | 3517.1866
30.94 | 5.9565 | 5956.4734 | 4 | 172.7473 | [7 empty] | 30.94 | 5.9565 | 5956.4734 | 4 | 172.7473 | 115.2336 | 0.7 | 80.6635 | 0.66 | 3243.0532 | 3241.3609 | 3241.3609
32.28 | 20.0448 | 20044.8032 | 7 | 217.6443 | [7 empty] | 32.28 | 20.0448 | 20044.8032 | 7 | 217.6443
33.93 | 54.2696 | 54269.5522 | 7 | 265.0185 | [7 empty] | 33.93 | 54.2696 | 54269.5522 | 7 | 265.0185 | [5 empty] | 24701.7646
33.34
26.14

## Togliani 2016 (Togliani qc&KG)
CPTSPT2 Togliani, 2016 (Togliani qc&K*G): CEP (0.61/17.30m) | [11 empty] | CPTSPT2 Togliani, 2016 (Togliani qc&Rf): OEP [0.66/(30.48-8.53)m]
[6 empty] | Driven | [11 empty] | Driven
L.Pile | qc | qc | SBT (k*G) | K*G | fp | b | fp | Diameter | Shaft | Toe | Qu | L.Pile | qc | qc | SBT (k*G) | K*G | fp | b | fp | Diameter | Shaft | Toe | Qu
(m) | (MPa) | (kPa) |  |  | (kPa) |  | (kPa) | (m) | (kN) | (kN) | (kN) | (m) | (MPa) | (kPa) |  |  | (kPa) |  | (kPa) | (m) | (kN) | (kN) | (kN)
0 | -0.00062157 | 0 |  | 0 |  |  |  |  | 0 |  | 4081.9486 | 0 | -0.00062157 | 0 |  | 0 |  |  |  |  | 0 |  | 4525.9114
1.34 | 0.87461 | 874.6073 | 7 | 400.4797 | 26.9498 | 1 | 26.9498 | 0.61 | 69.1704 |  | 4012.7781 | 1.34 | 0.87461 | 874.6073 | 7 | 400.4797 |  |  |  | 0.66 | 0 |  | 4525.9114
2.19 | 1.7142 | 1714.2296 | 7 | 543.4803 | 41.6724 | 1 | 41.6724 | 0.61 | 137.0169 |  | 3944.9317 | 2.19 | 1.7142 | 1714.2296 | 7 | 543.4803 |  |  |  | 0.66 | 0 |  | 4525.9114
2.86 | 6.8064 | 6806.3557 | 7 | 134.5473 | 46.1488 | 1 | 46.1488 | 0.61 | 196.2405 |  | 3885.7081 | 2.86 | 6.8064 | 6806.3557 | 7 | 134.5473 |  |  |  | 0.66 | 0 |  | 4525.9114
3.44 | 1.2879 | 1287.8685 | 7 | 735.4499 | 40.0481 | 1 | 40.0481 | 0.61 | 240.7312 |  | 3841.2174 | 3.44 | 1.2879 | 1287.8685 | 7 | 735.4499 |  |  |  | 0.66 | 0 |  | 4525.9114
4.29 | 1.923 | 1923.0423 | 5 | 145.2772 | 58.3803 | 1 | 58.3803 | 0.61 | 335.7795 |  | 3746.169 | 4.29 | 1.923 | 1923.0423 | 5 | 145.2772 |  |  |  | 0.66 | 0 |  | 4525.9114
5.13 | 0.38843 | 388.4293 | 4 | 839.7635 | 40.7066 | 1 | 40.7066 | 0.61 | 401.2738 |  | 3680.6747 | 5.13 | 0.38843 | 388.4293 | 4 | 839.7635 |  |  |  | 0.66 | 0 |  | 4525.9114
5.8 | 1.1881 | 1188.0861 | 7 | 759.0175 | 38.8299 | 1 | 38.8299 | 0.61 | 451.105 |  | 3630.8436 | 5.8 | 1.1881 | 1188.0861 | 7 | 759.0175 |  |  |  | 0.66 | 0 |  | 4525.9114
6.61 | 8.9973 | 8997.2624 | 7 | 187.121 | 60.1294 | 1 | 60.1294 | 0.61 | 544.3941 |  | 3537.5544 | 6.61 | 8.9973 | 8997.2624 | 7 | 187.121 |  |  |  | 0.66 | 0 |  | 4525.9114
7.37 | 9.1398 | 9139.7726 | 7 | 255.6756 | 69.3784 | 1 | 69.3784 | 0.61 | 645.3885 |  | 3436.56 | 7.37 | 9.1398 | 9139.7726 | 7 | 255.6756 |  |  |  | 0.66 | 0 |  | 4525.9114
8.08 | 7.2742 | 7274.1567 | 7 | 397.5546 | 75.261 | 1 | 75.261 | 0.61 | 747.7386 |  | 3334.21 | 8.08 | 7.2742 | 7274.1567 | 7 | 397.5546 |  |  |  | 0.66 | 0 |  | 4525.9114
8.88 | 14.6597 | 14659.7108 | 7 | 228.3578 | 82.0572 | 1 | 82.0572 | 0.61 | 873.4765 |  | 3208.472 | 8.88 | 14.6597 | 14659.7108 | 7 | 228.3578 |  |  |  | 0.66 | 0 |  | 4525.9114
9.6 | 14.2923 | 14292.3042 | 7 | 210.5381 | 78.1493 | 1 | 78.1493 | 0.61 | 981.2512 |  | 3100.6973 | 9.6 | 14.2923 | 14292.3042 | 7 | 210.5381 | 78.1493 | 0.7 | 54.7045 | 0.66 | 81.6261 |  | 4444.2853
11.12 | 4.5224 | 4522.4405 | 7 | 543.8847 | 67.7637 | 1 | 67.7637 | 0.61 | 1178.5391 |  | 2903.4095 | 11.12 | 4.5224 | 4522.4405 | 7 | 543.8847 | 67.7637 | 0.7 | 47.4346 | 0.66 | 231.0474 |  | 4294.864
12.54 | 9.0114 | 9011.4133 | 7 | 242.1004 | 67.3072 | 1 | 67.3072 | 0.61 | 1361.6058 |  | 2720.3428 | 12.54 | 9.0114 | 9011.4133 | 7 | 242.1004 | 67.3072 | 0.7 | 47.115 | 0.66 | 369.6979 |  | 4156.2135
14.15 | 12.533 | 12532.9782 | 7 | 238.578 | 77.8777 | 1 | 77.8777 | 0.61 | 1601.7647 |  | 2480.1839 | 14.15 | 12.533 | 12532.9782 | 7 | 238.578 | 77.8777 | 0.7 | 54.5144 | 0.66 | 551.5887 |  | 3974.3227
15.8 | 13.4305 | 13430.5399 | 7 | 232.4219 | 79.4552 | 1 | 79.4552 | 0.61 | 1852.8755 |  | 2229.073 | 15.8 | 13.4305 | 13430.5399 | 7 | 232.4219 | 79.4552 | 0.7 | 55.6186 | 0.66 | 741.7743 |  | 3784.1371
17.3 | 11.0085 | 11008.4616 | 7 | 312.5411 | 82.7096 | 1 | 82.7096 | 0.61 | 2090.5085 | 1991.4401 | 1991.4401 | 17.3 | 11.0085 | 11008.4616 | 7 | 312.5411 | 82.7096 | 0.7 | 57.8967 | 0.66 | 921.7521 |  | 3604.1593
18.71 | 16.1765 | 16176.5002 | 7 | 223.3079 | [7 empty] | 18.71 | 16.1765 | 16176.5002 | 7 | 223.3079 | 84.9701 | 0.7 | 59.4791 | 0.66 | 1095.5549 |  | 3430.3565
20.09 | 16.0693 | 16069.2834 | 7 | 217.0571 | [5 empty] | 13038.1961 |  | 20.09 | 16.0693 | 16069.2834 | 7 | 217.0571 | 83.6061 | 0.7 | 58.5242 | 0.66 | 1262.9291 |  | 3262.9823
21.7 | 10.2686 | 10268.619 | 7 | 306.9315 | [7 empty] | 21.7 | 10.2686 | 10268.619 | 7 | 306.9315 | 79.3871 | 0.7 | 55.571 | 0.66 | 1448.3452 |  | 3077.5662
23.17 | 12.7609 | 12760.8724 | 7 | 182.3308 | [7 empty] | 23.17 | 12.7609 | 12760.8724 | 7 | 182.3308 | 69.5483 | 0.7 | 48.6838 | 0.66 | 1596.6569 |  | 2929.2545
24.82 | 7.9419 | 7941.9414 | 7 | 335.4111 | [7 empty] | 24.82 | 7.9419 | 7941.9414 | 7 | 335.4111 | 73.0193 | 0.7 | 51.1135 | 0.66 | 1771.4375 |  | 2754.4739
26.29 | 13.7697 | 13769.7257 | 7 | 191.8339 | [7 empty] | 26.29 | 13.7697 | 13769.7257 | 7 | 191.8339 | 73.6477 | 0.7 | 51.5534 | 0.66 | 1928.4913 |  | 2597.4202
27.86 | 13.7166 | 13716.5726 | 7 | 274.5186 | [7 empty] | 27.86 | 13.7166 | 13716.5726 | 7 | 274.5186 | 86.5438 | 0.7 | 60.5806 | 0.66 | 2125.6006 |  | 2400.3108
29.29 | 20.5082 | 20508.1769 | 7 | 130.8944 | [7 empty] | 29.29 | 20.5082 | 20508.1769 | 7 | 130.8944 | 73.5303 | 0.7 | 51.4712 | 0.66 | 2278.1372 |  | 2247.7742
30.94 | 3.3137 | 3313.6767 | 7 | 946.6819 | [7 empty] | 30.94 | 3.3137 | 3313.6767 | 7 | 946.6819 | 71.8704 | 0.7 | 50.3092 | 0.66 | 2450.1676 | 2075.7438 | 2075.7438
32.28 | 13.8467 | 13846.7427 | 7 | 250.2079 | [7 empty] | 32.28 | 13.8467 | 13846.7427 | 7 | 250.2079
33.93 | 29.7581 | 29758.0784 | 7 | 196.4286 | [7 empty] | 33.93 | 29.7581 | 29758.0784 | 7 | 196.4286 | [5 empty] | 15818.8288

## Jefferies (Togliani fp=qc)
CPTSPT2 Jefferies [Togliani fp(kPa)=qc(bar)]: CEP (0.61/17.30m) | [10 empty] | CPTSPT2 Jefferies [Togliani fp(kPa)=qc(bar)]: OEP [0.66/(30.48-8.53)m]
|  |  |  | Driven | [10 empty] | Driven
L.Pile | qc | qc | fp | b | fp | Diameter | Shaft | Toe | Qu |  | L.Pile | qc | qc | fp | b | fp | Diameter | Shaft | Toe | Qu
(m) | (MPa) | (kPa) | (kPa) |  | (kPa) | (m) | (kN) | (kN) | (kN) |  | (m) | (MPa) | (kPa) | (kPa) |  | (kPa) | (m) | (kN) | (kN) | (kN)
0 | -0.00062157 | 0 |  |  |  |  | 0 |  | 5639.7493 |  | 0 | -0.00062157 | 0 |  |  |  |  | 0 |  | 8311.1497
1.34 | 0.68697 | 686.9688 | 6.8697 | 1 | 6.8697 | 0.61 | 17.632 |  | 5622.1173 |  | 1.34 | 0.68697 | 686.9688 |  |  |  | 0.66 | 0 |  | 8311.1497
2.19 | 1.5489 | 1548.939 | 15.4894 | 1 | 15.4894 | 0.61 | 42.8501 |  | 5596.8992 |  | 2.19 | 1.5489 | 1548.939 |  |  |  | 0.66 | 0 |  | 8311.1497
2.86 | 6.8073 | 6807.2759 | 68.0728 | 1 | 68.0728 | 0.61 | 130.2091 |  | 5509.5402 |  | 2.86 | 6.8073 | 6807.2759 |  |  |  | 0.66 | 0 |  | 8311.1497
3.44 | 1.2829 | 1282.9016 | 12.829 | 1 | 12.829 | 0.61 | 144.4613 |  | 5495.288 |  | 3.44 | 1.2829 | 1282.9016 |  |  |  | 0.66 | 0 |  | 8311.1497
4.29 | 1.9716 | 1971.6381 | 19.7164 | 1 | 19.7164 | 0.61 | 176.5613 |  | 5463.188 |  | 4.29 | 1.9716 | 1971.6381 |  |  |  | 0.66 | 0 |  | 8311.1497
5.13 | 0.40834 | 408.3366 | 4.0834 | 1 | 4.0834 | 0.61 | 183.1312 |  | 5456.6181 |  | 5.13 | 0.40834 | 408.3366 |  |  |  | 0.66 | 0 |  | 8311.1497
5.8 | 1.2712 | 1271.1906 | 12.7119 | 1 | 12.7119 | 0.61 | 199.4446 |  | 5440.3047 |  | 5.8 | 1.2712 | 1271.1906 |  |  |  | 0.66 | 0 |  | 8311.1497
6.61 | 10.1397 | 10139.7044 | 101.397 | 1 | 101.397 | 0.61 | 356.7595 |  | 5282.9898 |  | 6.61 | 10.1397 | 10139.7044 |  |  |  | 0.66 | 0 |  | 8311.1497
7.37 | 10.4705 | 10470.4928 | 104.7049 | 1 | 104.7049 | 0.61 | 509.1789 |  | 5130.5704 |  | 7.37 | 10.4705 | 10470.4928 |  |  |  | 0.66 | 0 |  | 8311.1497
8.08 | 8.4521 | 8452.0845 | 84.5208 | 1 | 84.5208 | 0.61 | 624.1216 |  | 5015.6277 |  | 8.08 | 8.4521 | 8452.0845 |  |  |  | 0.66 | 0 |  | 8311.1497
8.88 | 17.2855 | 17285.4747 | 172.8547 | 1 | 172.8547 | 0.61 | 888.9904 |  | 4750.7589 |  | 8.88 | 17.2855 | 17285.4747 |  |  |  | 0.66 | 0 |  | 8311.1497
9.6 | 17.0571 | 17057.148 | 170.5715 | 1 | 170.5715 | 0.61 | 1124.2235 |  | 4515.5258 |  | 9.6 | 17.0571 | 17057.148 | 170.5715 | 0.7 | 119.4 | 0.66 | 178.1601 |  | 8132.9896
11.12 | 5.5238 | 5523.7943 | 55.2379 | 1 | 55.2379 | 0.61 | 1285.0437 |  | 4354.7056 |  | 11.12 | 5.5238 | 5523.7943 | 55.2379 | 0.7 | 38.6666 | 0.66 | 299.9617 |  | 8011.188
12.54 | 11.2205 | 11220.5461 | 112.2055 | 1 | 112.2055 | 0.61 | 1590.2277 |  | 4049.5216 |  | 12.54 | 11.2205 | 11220.5461 | 112.2055 | 0.7 | 78.5438 | 0.66 | 531.101 |  | 7780.0486
14.15 | 15.9092 | 15909.2354 | 159.0924 | 1 | 159.0924 | 0.61 | 2080.8358 |  | 3558.9135 |  | 14.15 | 15.9092 | 15909.2354 | 159.0924 | 0.7 | 111.3646 | 0.66 | 902.6763 |  | 7408.4734
15.8 | 17.3531 | 17353.1165 | 173.5312 | 1 | 173.5312 | 0.61 | 2629.2654 |  | 3010.4839 |  | 15.8 | 17.3531 | 17353.1165 | 173.5312 | 0.7 | 121.4718 | 0.66 | 1318.0443 |  | 6993.1054
17.3 | 14.4345 | 14434.5301 | 144.3453 | 1 | 144.3453 | 0.61 | 3043.9839 | 2595.7654 | 2595.7654 |  | 17.3 | 14.4345 | 14434.5301 | 144.3453 | 0.7 | 101.0417 | 0.66 | 1632.1426 |  | 6679.0071
18.71 | 21.4741 | 21474.1285 | [8 empty] | 18.71 | 21.4741 | 21474.1285 | 214.7413 | 0.7 | 150.3189 | 0.66 | 2071.387 |  | 6239.7626
20.09 | 21.5772 | 21577.1609 | [5 empty] | 16994.7862 |  |  | 20.09 | 21.5772 | 21577.1609 | 215.7716 | 0.7 | 151.0401 | 0.66 | 2503.3485 |  | 5807.8012
21.7 | 13.959 | 13959.0397 | [8 empty] | 21.7 | 13.959 | 13959.0397 | 139.5904 | 0.7 | 97.7133 | 0.66 | 2829.3751 |  | 5481.7746
23.17 | 17.5298 | 17529.7843 | [8 empty] | 23.17 | 17.5298 | 17529.7843 | 175.2978 | 0.7 | 122.7085 | 0.66 | 3203.1977 |  | 5107.952
24.82 | 11.0302 | 11030.1787 | [5 empty] | 19.7 |  |  | 24.82 | 11.0302 | 11030.1787 | 110.3018 | 0.7 | 77.2113 | 0.66 | 3467.2185 |  | 4843.9312
26.29 | 19.2999 | 19299.8872 | [5 empty] | 12.5 |  |  | 26.29 | 19.2999 | 19299.8872 | 192.9989 | 0.7 | 135.0992 | 0.66 | 3878.7885 |  | 4432.3612
27.86 | 19.4018 | 19401.778 | [8 empty] | 27.86 | 19.4018 | 19401.778 | 194.0178 | 0.7 | 135.8124 | 0.66 | 4320.6771 |  | 3990.4726
29.29 | 29.2381 | 29238.0933 | [8 empty] | 29.29 | 29.2381 | 29238.0933 | 292.3809 | 0.7 | 204.6667 | 0.66 | 4927.2133 |  | 3383.9364
30.94 | 5.9565 | 5956.4734 | [8 empty] | 30.94 | 5.9565 | 5956.4734 | 59.5647 | 0.7 | 41.6953 | 0.66 | 5069.7887 | 3241.3609 | 3241.3609
32.28 | 20.0448 | 20044.8032 | [7 empty] | 21.95 | 32.28 | 20.0448 | 20044.8032
33.93 | 54.2696 | 54269.5522 | [8 empty] | 33.93 | 54.2696 | 54269.5522 | [5 empty] | 24701.7646

## Togliani, 2016 (Togliani fp=qc)
CPTSPT2 Togliani, 2016 [Togliani fp(kPa)=qc(bar)]: CEP (0.61/17.30m) | [9 empty] | CPTSPT2 Togliani, 2016 [Togliani fp(kPa)=qc(bar)]: OEP [0.66/(30.48-8.53)m]
|  |  |  | Driven | [9 empty] | Driven
L.Pile | qc | qc | fp | b | fp | Diameter | Shaft | Toe | Qu | L.Pile | qc | qc | fp | b | fp | Diameter | Shaft | Toe | Qu
(m) | (MPa) | (kPa) | (kPa) |  | (kPa) | (m) | (kN) | (kN) | (kN) | (m) | (MPa) | (kPa) | (kPa) |  | (kPa) | (m) | (kN) | (kN) | (kN)
0 | -0.00062157 | 0 |  |  |  |  | 0 |  | 4493.5569 | 0 | -0.00062157 | 0 |  |  |  |  | 0 |  | 5829.5577
1.34 | 0.87461 | 874.6073 | 8.7461 | 1 | 8.7461 | 0.61 | 22.448 |  | 4471.109 | 1.34 | 0.87461 | 874.6073 |  |  |  | 0.66 | 0 |  | 5829.5577
2.19 | 1.7142 | 1714.2296 | 17.1423 | 1 | 17.1423 | 0.61 | 50.3572 |  | 4443.1998 | 2.19 | 1.7142 | 1714.2296 |  |  |  | 0.66 | 0 |  | 5829.5577
2.86 | 6.8064 | 6806.3557 | 68.0636 | 1 | 68.0636 | 0.61 | 137.7044 |  | 4355.8526 | 2.86 | 6.8064 | 6806.3557 |  |  |  | 0.66 | 0 |  | 5829.5577
3.44 | 1.2879 | 1287.8685 | 12.8787 | 1 | 12.8787 | 0.61 | 152.0117 |  | 4341.5452 | 3.44 | 1.2879 | 1287.8685 |  |  |  | 0.66 | 0 |  | 5829.5577
4.29 | 1.923 | 1923.0423 | 19.2304 | 1 | 19.2304 | 0.61 | 183.3206 |  | 4310.2364 | 4.29 | 1.923 | 1923.0423 |  |  |  | 0.66 | 0 |  | 5829.5577
5.13 | 0.38843 | 388.4293 | 3.8843 | 1 | 3.8843 | 0.61 | 189.5702 |  | 4303.9868 | 5.13 | 0.38843 | 388.4293 |  |  |  | 0.66 | 0 |  | 5829.5577
5.8 | 1.1881 | 1188.0861 | 11.8809 | 1 | 11.8809 | 0.61 | 204.8171 |  | 4288.7399 | 5.8 | 1.1881 | 1188.0861 |  |  |  | 0.66 | 0 |  | 5829.5577
6.61 | 8.9973 | 8997.2624 | 89.9726 | 1 | 89.9726 | 0.61 | 344.4073 |  | 4149.1497 | 6.61 | 8.9973 | 8997.2624 |  |  |  | 0.66 | 0 |  | 5829.5577
7.37 | 9.1398 | 9139.7726 | 91.3977 | 1 | 91.3977 | 0.61 | 477.4553 |  | 4016.1016 | 7.37 | 9.1398 | 9139.7726 |  |  |  | 0.66 | 0 |  | 5829.5577
8.08 | 7.2742 | 7274.1567 | 72.7416 | 1 | 72.7416 | 0.61 | 576.379 |  | 3917.1779 | 8.08 | 7.2742 | 7274.1567 |  |  |  | 0.66 | 0 |  | 5829.5577
8.88 | 14.6597 | 14659.7108 | 146.5971 | 1 | 146.5971 | 0.61 | 801.0127 |  | 3692.5442 | 8.88 | 14.6597 | 14659.7108 |  |  |  | 0.66 | 0 |  | 5829.5577
9.6 | 14.2923 | 14292.3042 | 142.923 | 1 | 142.923 | 0.61 | 998.1162 |  | 3495.4408 | 9.6 | 14.2923 | 14292.3042 | 142.923 | 0.7 | 100.0461 | 0.66 | 149.2816 |  | 5680.2761
11.12 | 4.5224 | 4522.4405 | 45.2244 | 1 | 45.2244 | 0.61 | 1129.7829 |  | 3363.7741 | 11.12 | 4.5224 | 4522.4405 | 45.2244 | 0.7 | 31.6571 | 0.66 | 249.003 |  | 5580.5547
12.54 | 9.0114 | 9011.4133 | 90.1141 | 1 | 90.1141 | 0.61 | 1374.8814 |  | 3118.6755 | 12.54 | 9.0114 | 9011.4133 | 90.1141 | 0.7 | 63.0799 | 0.66 | 434.635 |  | 5394.9227
14.15 | 12.533 | 12532.9782 | 125.3298 | 1 | 125.3298 | 0.61 | 1761.3726 |  | 2732.1843 | 14.15 | 12.533 | 12532.9782 | 125.3298 | 0.7 | 87.7308 | 0.66 | 727.3546 |  | 5102.2031
15.8 | 13.4305 | 13430.5399 | 134.3054 | 1 | 134.3054 | 0.61 | 2185.8328 |  | 2307.7242 | 15.8 | 13.4305 | 13430.5399 | 134.3054 | 0.7 | 94.0138 | 0.66 | 1048.8309 |  | 4780.7268
17.3 | 11.0085 | 11008.4616 | 110.0846 | 1 | 110.0846 | 0.61 | 2502.1169 | 1991.4401 | 1991.4401 | 17.3 | 11.0085 | 11008.4616 | 110.0846 | 0.7 | 77.0592 | 0.66 | 1288.3772 |  | 4541.1804
18.71 | 16.1765 | 16176.5002 | [7 empty] | 18.71 | 16.1765 | 16176.5002 | 161.765 | 0.7 | 113.2355 | 0.66 | 1619.2609 |  | 4210.2968
20.09 | 16.0693 | 16069.2834 | [5 empty] | 13038.1961 |  | 20.09 | 16.0693 | 16069.2834 | 160.6928 | 0.7 | 112.485 | 0.66 | 1940.958 |  | 3888.5996
21.7 | 10.2686 | 10268.619 | [7 empty] | 21.7 | 10.2686 | 10268.619 | 102.6862 | 0.7 | 71.8803 | 0.66 | 2180.7914 |  | 3648.7663
23.17 | 12.7609 | 12760.8724 | [7 empty] | 23.17 | 12.7609 | 12760.8724 | 127.6087 | 0.7 | 89.3261 | 0.66 | 2452.9169 |  | 3376.6408
24.82 | 7.9419 | 7941.9414 | [7 empty] | 24.82 | 7.9419 | 7941.9414 | 79.4194 | 0.7 | 55.5936 | 0.66 | 2643.017 |  | 3186.5407
26.29 | 13.7697 | 13769.7257 | [7 empty] | 26.29 | 13.7697 | 13769.7257 | 137.6973 | 0.7 | 96.3881 | 0.66 | 2936.6563 |  | 2892.9014
27.86 | 13.7166 | 13716.5726 | [7 empty] | 27.86 | 13.7166 | 13716.5726 | 137.1657 | 0.7 | 96.016 | 0.66 | 3249.0605 |  | 2580.4971
29.29 | 20.5082 | 20508.1769 | [7 empty] | 29.29 | 20.5082 | 20508.1769 | 205.0818 | 0.7 | 143.5572 | 0.66 | 3674.497 |  | 2155.0607
30.94 | 3.3137 | 3313.6767 | [7 empty] | 30.94 | 3.3137 | 3313.6767 | 33.1368 | 0.7 | 23.1957 | 0.66 | 3753.8139 | 2075.7438 | 2075.7438
32.28 | 13.8467 | 13846.7427 | [7 empty] | 32.28 | 13.8467 | 13846.7427
33.93 | 29.7581 | 29758.0784 | [7 empty] | 33.93 | 29.7581 | 29758.0784 | [5 empty] | 15818.8288

## CEP SPT2&CPT SPT2 (Decourt)
| SPT2 | [6 empty] | CPTSPT2 (Dutch Mod.) | [6 empty] | CPTSPT2 (Jefferies) | [6 empty] | CPTSPT2 (Togliani 2016) | [6 empty] | CPTSPT2 (Bustamante) | [6 empty] | N30 (qc derived)
Prof. (m) | N30 | qs | qs (driven) | Shaft | Toe | Capacity | Prof. (m) | N30 derived | qs | qs (driven) | Shaft | Toe | Capacity | Prof. (m) | N30 derived | qs | qs (driven) | Shaft | Toe | Capacity | Prof. (m) | N30 derived | qs | qs (driven) | Shaft | Toe | Capacity | Prof. (m) | N30 derived | qs | qs (driven) | Shaft | Toe | Capacity | Depth (m) | Jefferies | Dutch Mod. | Bustamante | Togliani, 2016
|  | kPa | kPa | kN | kN | kN |  |  | kPa | kPa | kN | kN | kN |  |  | kPa | kPa | kN | kN | kN |  |  | kPa | kPa | kN | kN | kN |  |  | kPa | kPa | kN | kN | kN
0 | [5 empty] | 5397.8718 | 0 | [5 empty] | 5258.1268 | 0 | [5 empty] | 7338.0803 | 0 | [5 empty] | 5774.3615 | 0 | [5 empty] | 6724.6688 | 1.34 | 3 | 4 | 3 | 3
1.3393 | 1.549 | 15.1635 | 15.1635 | 29.0442 |  | 5368.8277 | 1.3393 | 4 | 23.3333 | 23.3333 | 59.8562 |  | 5198.2705 | 1.3393 | 3 | 20 | 20 | 51.3054 |  | 7286.775 | 1.3393 | 3 | 20 | 20 | 51.3054 |  | 5723.0561 | 1.3393 | 3 | 20 | 20 | 51.3054 |  | 6673.3635 | 2.19 | 7 | 7 | 6 | 6
2.1875 | 3.4927 | 21.6424 | 21.6424 | 70.4979 |  | 5327.3739 | 2.1875 | 7 | 33.3333 | 33.3333 | 114.0119 |  | 5144.1149 | 2.1875 | 7 | 33.3333 | 33.3333 | 105.461 |  | 7232.6193 | 2.1875 | 6 | 30 | 30 | 100.0454 |  | 5674.316 | 2.1875 | 6 | 30 | 30 | 100.0454 |  | 6624.6234 | 2.86 | 17 | 17 | 15 | 17
2.8571 | 11.8837 | 49.6122 | 49.6122 | 165.5252 |  | 5232.3466 | 2.8571 | 17 | 66.6667 | 66.6667 | 199.5208 |  | 5058.6059 | 2.8571 | 17 | 66.6667 | 66.6667 | 190.9699 |  | 7147.1104 | 2.8571 | 17 | 66.6667 | 66.6667 | 185.5544 |  | 5588.8071 | 2.8571 | 15 | 60 | 60 | 177.0035 |  | 6547.6654 | 3.44 | 6 | 6 | 5 | 5
3.4375 | 2.8928 | 19.6427 | 19.6427 | 203.1489 |  | 5194.723 | 3.4375 | 6 | 30 | 30 | 232.8693 |  | 5025.2575 | 3.4375 | 6 | 30 | 30 | 224.3184 |  | 7113.7619 | 3.4375 | 5 | 26.6667 | 26.6667 | 215.1975 |  | 5559.164 | 3.4375 | 5 | 26.6667 | 26.6667 | 206.6466 |  | 6518.0223 | 4.29 | 9 | 9 | 8 | 7
4.2857 | 4.4459 | 24.8195 | 24.8195 | 250.6881 |  | 5147.1837 | 4.2857 | 9 | 40 | 40 | 297.8561 |  | 4960.2707 | 4.2857 | 9 | 40 | 40 | 289.3052 |  | 7048.7751 | 4.2857 | 7 | 33.3333 | 33.3333 | 269.3531 |  | 5505.0083 | 4.2857 | 8 | 36.6667 | 36.6667 | 266.2178 |  | 6458.451 | 5.13 | 3 | 3 | 3 | 3
5.1339 | 0.92076 | 13.0692 | 13.0692 | 275.7209 |  | 5122.1509 | 5.1339 | 3 | 20 | 20 | 330.3495 |  | 4927.7773 | 5.1339 | 3 | 20 | 20 | 321.7986 |  | 7016.2817 | 5.1339 | 3 | 20 | 20 | 301.8465 |  | 5472.515 | 5.1339 | 3 | 20 | 20 | 298.7112 |  | 6425.9576 | 5.8 | 7 | 6 | 6 | 5
5.8036 | 2.8664 | 19.5547 | 19.5547 | 313.1759 |  | 5084.6959 | 5.8036 | 6 | 30 | 30 | 368.8285 |  | 4889.2983 | 5.8036 | 7 | 33.3333 | 33.3333 | 364.5531 |  | 6973.5273 | 5.8036 | 5 | 26.6667 | 26.6667 | 336.0501 |  | 5438.3114 | 5.8036 | 6 | 30 | 30 | 337.1902 |  | 6387.4786 | 6.61 | 24 | 21 | 22 | 20
6.6071 | 17.7012 | 69.004 | 69.004 | 445.3462 |  | 4952.5257 | 6.6071 | 21 | 80 | 80 | 491.9614 |  | 4766.1654 | 6.6071 | 24 | 90 | 90 | 503.0775 |  | 6835.0028 | 6.6071 | 20 | 76.6667 | 76.6667 | 454.0524 |  | 5320.3091 | 6.6071 | 22 | 83.3333 | 83.3333 | 465.4536 |  | 6259.2152 | 7.37 | 25 | 21 | 23 | 21
7.3661 | 18.2787 | 70.9289 | 70.9289 | 581.2033 |  | 4816.6685 | 7.3661 | 21 | 80 | 80 | 608.2535 |  | 4649.8733 | 7.3661 | 25 | 93.3333 | 93.3333 | 638.7517 |  | 6699.3286 | 7.3661 | 21 | 80 | 80 | 570.3446 |  | 5204.0169 | 7.3661 | 23 | 86.6667 | 86.6667 | 591.4368 |  | 6133.2321 | 8.08 | 22 | 19 | 20 | 18
8.0804 | 14.7551 | 59.1835 | 59.1835 | 694.5635 |  | 4703.3084 | 8.0804 | 19 | 73.3333 | 73.3333 | 708.584 |  | 4549.5428 | 8.0804 | 22 | 83.3333 | 83.3333 | 752.7636 |  | 6585.3167 | 8.0804 | 18 | 70 | 70 | 666.1146 |  | 5108.2469 | 8.0804 | 20 | 76.6667 | 76.6667 | 696.3277 |  | 6028.3411 | 8.88 | 36 | 29 | 33 | 29
8.8839 | 30.1758 | 110.5859 | 110.5859 | 906.3798 |  | 4491.4921 | 8.8839 | 29 | 106.6667 | 106.6667 | 872.7611 |  | 4385.3656 | 8.8839 | 36 | 130 | 130 | 952.8545 |  | 6385.2258 | 8.8839 | 29 | 106.6667 | 106.6667 | 830.2917 |  | 4944.0698 | 8.8839 | 33 | 120 | 120 | 881.027 |  | 5843.6418 | 9.6 | 36 | 29 | 33 | 29
9.5982 | 29.7772 | 109.2573 | 109.2573 | 1115.6512 |  | 4282.2207 | 9.5982 | 29 | 106.6667 | 106.6667 | 1018.6964 |  | 4239.4304 | 9.5982 | 36 | 130 | 130 | 1130.7131 |  | 6207.3673 | 9.5982 | 29 | 106.6667 | 106.6667 | 976.2269 |  | 4798.1345 | 9.5982 | 33 | 120 | 120 | 1045.2041 |  | 5679.4647 | 11.12 | 18 | 14 | 16 | 14
11.1161 | 9.6431 | 42.1435 | 42.1435 | 1196.3729 |  | 4201.499 | 11.1161 | 14 | 56.6667 | 56.6667 | 1183.4436 |  | 4074.6832 | 11.1161 | 18 | 70 | 70 | 1334.2243 |  | 6003.856 | 11.1161 | 14 | 56.6667 | 56.6667 | 1140.9741 |  | 4633.3873 | 11.1161 | 16 | 63.3333 | 63.3333 | 1229.3334 |  | 5495.3355 | 12.54 | 29 | 21 | 26 | 22
12.5446 | 19.5881 | 75.2935 | 75.2935 | 1340.59 |  | 4057.2818 | 12.5446 | 21 | 80 | 80 | 1402.3464 |  | 3855.7803 | 12.5446 | 29 | 106.6667 | 106.6667 | 1626.0948 |  | 5711.9855 | 12.5446 | 22 | 83.3333 | 83.3333 | 1368.9979 |  | 4405.3635 | 12.5446 | 26 | 96.6667 | 96.6667 | 1493.841 |  | 5230.8279 | 14.15 | 36 | 26 | 33 | 28
14.1518 | 27.7732 | 102.5775 | 102.5775 | 1537.0669 |  | 3860.8049 | 14.1518 | 26 | 96.6667 | 96.6667 | 1699.9175 |  | 3558.2093 | 14.1518 | 36 | 130 | 130 | 2026.2766 |  | 5311.8037 | 14.1518 | 28 | 103.3333 | 103.3333 | 1687.0912 |  | 4087.2703 | 14.1518 | 33 | 120 | 120 | 1863.2396 |  | 4861.4293 | 15.8 | 39 | 26 | 36 | 30
15.8036 | 30.2939 | 110.9796 | 110.9796 | 1749.6371 |  | 3648.2347 | 15.8036 | 26 | 96.6667 | 96.6667 | 2005.7544 |  | 3252.3723 | 15.8036 | 39 | 140 | 140 | 2469.2128 |  | 4868.8675 | 15.8036 | 30 | 110 | 110 | 2035.1125 |  | 3739.249 | 15.8036 | 36 | 130 | 130 | 2274.5375 |  | 4450.1313 | 17.32 | 35 | 23 | 32 | 27
17.3214 | 25.1988 | 93.996 | 93.996 | 1929.6771 | 3468.1948 | 3468.1948 | 17.3214 | 23 | 86.6667 | 86.6667 | 2257.7207 | 3000.406 | 3000.406 | 17.3214 | 35 | 126.6667 | 126.6667 | 2837.4713 | 4500.609 | 4500.609 | 17.3214 | 27 | 100 | 100 | 2325.8429 | 3448.5186 | 3448.5186 | 17.3214 | 32 | 116.6667 | 116.6667 | 2613.7229 | 4110.9459 | 4110.9459 | 18.71 | 46 | 29 | 42 | 35
18.7054 | 37.488 | [5 empty] | 18.7054 | 29 | [5 empty] | 18.7054 | 46 | [5 empty] | 18.7054 | 35 | [5 empty] | 18.7054 | 42 | [5 empty] | 20.09 | 46 | 29 | 42 | 35
20.0893 | 37.6679 |  |  |  | 29.6683 |  | 20.0893 | 29 |  |  |  | 25.6667 |  | 20.0893 | 46 |  |  |  | 38.5 |  | 20.0893 | 35 |  |  |  | 29.5 |  | 20.0893 | 42 |  |  |  | 35.1667 |  | 21.7 | 36 | 22 | 33 | 27
21.6964 | 24.3687 | [5 empty] | 21.6964 | 22 | [5 empty] | 21.6964 | 36 | [5 empty] | 21.6964 | 27 | [5 empty] | 21.6964 | 33 | [5 empty] | 23.17 | 42 | 25 | 38 | 31
23.1696 | 30.6023 | [5 empty] | 23.1696 | 25 | [5 empty] | 23.1696 | 42 | [5 empty] | 23.1696 | 31 | [5 empty] | 23.1696 | 38 | [5 empty] | 24.82 | 32 | 19 | 29 | 24
24.8214 | 19.2557 | [5 empty] | 24.8214 | 19 | [5 empty] | 24.8214 | 32 | [5 empty] | 24.8214 | 24 | [5 empty] | 24.8214 | 29 | [5 empty] | 26.29 | 45 | 26 | 41 | 34
26.2946 | 33.6924 | [5 empty] | 26.2946 | 26 | [5 empty] | 26.2946 | 45 | [5 empty] | 26.2946 | 34 | [5 empty] | 26.2946 | 41 | [5 empty] | 27.86 | 46 | 26 | 42 | 34
27.8571 | 33.8703 | [5 empty] | 27.8571 | 26 | [5 empty] | 27.8571 | 46 | [5 empty] | 27.8571 | 34 | [5 empty] | 27.8571 | 42 | [5 empty] | 29.29 | 59 | 32 | 54 | 44
29.2857 | 51.0418 | [5 empty] | 29.2857 | 32 | [5 empty] | 29.2857 | 59 | [5 empty] | 29.2857 | 44 | [5 empty] | 29.2857 | 54 | [5 empty] | 30.94 | 24 | 13 | 22 | 17
30.9375 | 10.3984 | [5 empty] | 30.9375 | 13 | [5 empty] | 30.9375 | 24 | [5 empty] | 30.9375 | 17 | [5 empty] | 30.9375 | 22 | [5 empty] | 32.28 | 48 | 26 | 45 | 36
32.2768 | 34.9928 | [5 empty] | 32.2768 | 26 | [5 empty] | 32.2768 | 48 | [5 empty] | 32.2768 | 36 | [5 empty] | 32.2768 | 45 | [5 empty] | 33.93 | 88 | 45 | 81 | 58
33.9286 | 94.74 | [5 empty] | 33.9286 | 45 | [5 empty] | 33.9286 | 88 | [5 empty] | 33.9286 | 58 | [5 empty] | 33.9286 | 81

## CEP Capacities (Table)
|  | CEP (0.61m/17.30m) |  | Predicted vs Measured
| Toe (kN) | Shaft (kN) | Capacity (kN) | Shaft | Toe | Capacity
Measured (SLT, w/B=0.1) | 2171 | 2389 | 4560
Measured (SLT, Residual Load, w/B=0.1) | 2403 | 2157 | 4560
Purdue | 4350 | 2825 | 7175 | 30.9689 | 81.0237 | 57.3465
ICP | 3616 | 2055 | 5671 | -4.7288 | 50.4786 | 24.364
UWA | 5026 | 2624 | 7650 | 21.6504 | 109.1552 | 67.7632
NGI | 3817 | 3665 | 7482 | 69.9119 | 58.8431 | 64.0789
Fugro | 4204 | 3167 | 7371 | 46.8243 | 74.948 | 61.6447
Togliani [fp=qc (bar), Jefferies] | 2596 | 3044 | 5640 | 41.1219 | 8.0316 | 23.6842
Togliani [fp=qc (bar),Togliani, 2016] | 1991 | 2502 | 4493 | 15.9944 | -17.1452 | -1.4693
Togliani [qc&Rf, Jefferies] | 2596 | 3283 | 5879 | 52.2021 | 8.0316 | 28.9254
Togliani [qc&Rf, Togliani, 2016] | 1991 | 2953 | 4944 | 36.9031 | -17.1452 | 8.4211
Togliani [qc&K*G, Jefferies] | 2596 | 2321 | 4917 | 7.6032 | 8.0316 | 7.8289
Togliani [qc&K*G, Togliani, 2016] | 1991 | 2091 | 4082 | -3.0598 | -17.1452 | -10.4825
Decourt (N30 from SPT2) | 3468 | 1930 | 5398 | -10.5239 | 44.3196 | 18.3772
Decourt (N30 from CPT SPT2 Jefferies) | 4501 | 2837 | 7338 | 31.5253 | 87.3075 | 60.9211
Decourt (N30 from CPT SPT2 Togliani, 2016) | 3449 | 2326 | 5775 | 7.835 | 43.5289 | 26.6447
LCPC (CPT SPT2 Jefferies) | 2627 | 2119 | 4746 | -1.7617 | 9.3217 | 4.0789
LCPC (CPT SPT2 Togliani, 2016) | 1882 | 1396 | 3278 | -35.2805 | -21.6812 | -28.114
Measured (SLT Residual Load, + 20%) | 2883.6 | 2588.4 | 5472
Measured (SLT Residual Load, - 20%) | 1922.4 | 1725.6 | 3648

## CEP Capacities (Histograms)
Predicted vs Measured
| Shaft | Toe | Capacity
Purdue | 30.9689 | 81.0237 | 57.3465
ICP | -4.7288 | 50.4786 | 24.364
UWA | 21.6504 | 109.1552 | 67.7632
NGI | 69.9119 | 58.8431 | 64.0789
Fugro | 46.8243 | 74.948 | 61.6447
Togliani [(Jefferies-fp(kPa)=qc(bar)] | 41.1219 | 8.0316 | 23.6842
Togliani [(Togl. 2016-fp(kPa)=qc(bar)] | 15.9944 | -17.1452 | -1.4693
Togliani [qc&Rf, Jefferies] | 52.2021 | 8.0316 | 28.9254
Togliani [qc&Rf, Togliani, 2016] | 36.9031 | -17.1452 | 8.4211
Togliani [qc&K*G, Jefferies] | 7.6032 | 8.0316 | 7.8289
Togliani [qc&K*G, Togliani, 2016] | -3.0598 | -17.1452 | -10.4825
Decourt (N30 from SPT2) | -10.5239 | 44.3196 | 18.3772
Decourt (N30 from CPT SPT2 Jefferies) | 31.5253 | 87.3075 | 60.9211
Decourt (N30 from CPT SPT2 Togliani, 2016) | 7.835 | 43.5289 | 26.6447
LCPC (CPT SPT2 Jefferies) | -1.7617 | 9.3217 | 4.0789
LCPC (CPT SPT2 Togliani, 2016) | -35.2805 | -21.6812 | -28.114

## CEP ElasticCompression(Fleming)
CPT SPT2 Jefferies (Togliani-qc & K*G): CEP (0.61/17.3 m)
KE | 0.45 | DE | 0.33115 | mm
L0 (m) | 1
LF (m) | 16.3
PT (MN) | 2.321
Ds (m) | 0.61
EC (MPa) | 200000
|  | DE | 1.0552 | mm
PT (MN) | 4.766
CPT SPT2 Togliani, 2016 (Togliani-qc & K*G): CEP (0.61/17.3 m)
KE | 0.45 | DE | 0.29833 | mm
L0 (m) | 1
LF (m) | 16.3
PT (MN) | 2.091
Ds (m) | 0.61
EC (MPa) | 200000
|  | DE | 0.88793 | mm
PT (MN) | 4.082

## CEP Load-Movement (Jefferies)
CPT SPT2 Jefferies (Togliani-qc & K*G): CEP (0.61/17.3 m) | [15 empty] | Measured |  | Shaft (Strain Gauges) |  | Toe (Strain Gauges)
[5 empty] | Chen & Kulhawy (Mod.Togliani) | [10 empty] | 0 | 0 | 0 | 0 | 0 | 0.0029841
|  |  | D |  | Qshaft | s | s/D | Qtoe | s | s/D | Q |  |  |  |  | 906.2637 | 2.0516 | 906.2637 | 2.0516 | 308.8317 | 4.7492
|  |  | mm |  | kN | mm | % | kN | mm | % | kN |  |  |  |  | 1343.3989 | 3.2975 | 1375.2826 | 4.6 | 703.1076 | 8.3973
[16 empty] | 1791.1436 | 5.1954 | 1684.2973 | 7.6065 | 980.1104 | 11.6262
|  |  | 610 |  | 0 | 0 |  | 0 | 0 |  | 0 | 0 |  |  |  | 2142.9626 | 6.4532 | 1844.082 | 9.7626 | 1256.9852 | 16.3799
50 | 0.4 | 2.44 |  | 0.4 | 1432.1356 | 2.44 | 0.4 | 521.7293 | 2.44 | 0.4 | 1953.8649 | 2.8913 |  |  |  | 2569.3418 | 8.7897 | 2003.5923 | 15.1862 | 1512.3298 | 23.5328
66 | 1 | 6.1 |  | 1 | 1643.1422 | 6.1 | 1 | 809.9467 | 6.1 | 1 | 2453.0889 | 6.6667 |  |  |  | 2974.3004 | 12.2185 | 2077.8414 | 19.9683 | 1724.998 | 30.9096
79 | 2 | 12.2 |  | 1.5 | 1746.1793 | 9.15 | 2 | 983.9664 | 9.15 | 2 | 2730.1456 | 9.7807 |  |  |  | 3315.1623 | 16.9633 | 2194.4376 | 28.4477 | 1958.6111 | 42.858
90 | 3 | 18.3 |  | 2 | 1823.1804 | 12.2 | 3 | 1129.6681 | 12.2 | 3 | 2952.8484 | 12.8821 |  |  |  | 3560.0252 | 21.9393 | 2257.7844 | 36.0632 | 2096.4449 | 52.4237
100 | 4 | 24.4 |  | 4 | 2022.9453 | 24.4 | 4 | 1575.5974 | 24.4 | 4 | 3598.5427 | 25.2313 |  |  |  | 3730.3098 | 26.0544 | 2342.2408 | 46.2898 | 2244.7236 | 64.6019
120 | 6 | 36.6 |  | 6 | 2149.7989 | 36.6 | 6 | 1914.1195 | 36.6 | 6 | 4063.9184 | 37.5388 |  |  |  | 3964.3803 | 32.5568 | 2362.9296 | 53.9113 | 2339.9542 | 73.52
140 | 8 | 48.8 |  | 8 | 2244.5983 | 48.8 | 8 | 2197.5545 | 48.8 | 8 | 4442.1528 | 49.8261 |  |  |  | 4230.2247 | 41.6689 | 2436.758 | 63.7037 | 2435.0202 | 84.3986
160 | 10 | 61 |  | 10 | 2321 | 61 | 10 | 2446 | 61 | 10 | 4767 | 62.1012 |  |  |  | 4378.9242 | 48.8367 | 2478.5745 | 73.7184 | 2530.0313 | 95.9308
[16 empty] | 4580.6169 | 59.9183 | 2551.9822 | 88.5212 | 2646.3896 | 107.2421
[16 empty] | 4718.6885 | 66.652 | 2582.9514 | 100.7158 | 2709.7547 | 114.6397
[13 empty] | Elastic Compression |  |  | 4814.1386 | 72.956 | 2614.1949 | 109.6428 | 2815.2108 | 128.7845
[13 empty] | 0 | 0 |  | 5005.0571 | 85.3461 | 2623.9082 | 120.9691
[13 empty] | 2312 | 0.3 |  | 5100.2511 | 94.6998 | 2634.0056 | 127.7207
[13 empty] | 4767 | 0.9 |  | 5237.9568 | 105.7903
[16 empty] | 5396.7171 | 120.1455
[13 empty] | Davisson Criterium |  |  | 5460.3566 | 124.2755
[13 empty] | 0 | 9.1 | 9.0833
[13 empty] | 4767 | 10.2 | 10.1833
[13 empty] | 2700 | 9.8
B. Fellenius Criterium
[13 empty] | 0 | 30
[13 empty] | 5000 | 30
[13 empty] | 3890 | 30
s/D=10%
[13 empty] | 4600 | 61

## CEP Load-Movement (Togl. 2016)
CPT SPT2 Togliani,2016 (Togliani-qc & K*G): CEP (0.61/17.3 m) | [15 empty] | Measured |  | Shaft (Strain Gauges) |  | Toe (Strain Gauges)
[5 empty] | Chen & Kulhawy (Mod.Togliani) | [10 empty] | 0 | 0 | 0 | 0 | 0 | 0.0029841
|  |  | D |  | Qshaft | s | s/D | Qtoe | s | s/D | Q |  |  |  |  | 906.2637 | 2.0516 | 906.2637 | 2.0516 | 308.8317 | 4.7492
|  |  | mm |  | kN | mm | % | kN | mm | % | kN |  |  |  |  | 1343.3989 | 3.2975 | 1375.2826 | 4.6 | 703.1076 | 8.3973
[16 empty] | 1791.1436 | 5.1954 | 1684.2973 | 7.6065 | 980.1104 | 11.6262
|  |  | 610 |  | 0 | 0 |  | 0 | 0 |  | 0 | 0 |  |  |  | 2142.9626 | 6.4532 | 1844.082 | 9.7626 | 1256.9852 | 16.3799
50 | 0.4 | 2.44 |  | 0.4 | 934.0154 | 2.44 | 0.4 | 467.7333 | 2.44 | 0.4 | 1401.7487 | 2.7484 |  |  |  | 2569.3418 | 8.7897 | 2003.5923 | 15.1862 | 1512.3298 | 23.5328
66 | 1 | 6.1 |  | 1 | 1287.1615 | 6.1 | 1 | 706.4335 | 6.1 | 1 | 1993.5949 | 6.5386 |  |  |  | 2974.3004 | 12.2185 | 2077.8414 | 19.9683 | 1724.998 | 30.9096
79 | 2 | 12.2 |  | 1.5 | 1483.4229 | 9.15 | 2 | 847.8369 | 9.15 | 2 | 2331.2598 | 9.6629 |  |  |  | 3315.1623 | 16.9633 | 2194.4376 | 28.4477 | 1958.6111 | 42.858
90 | 3 | 18.3 |  | 2 | 1640.5653 | 12.2 | 3 | 965.0165 | 12.2 | 3 | 2605.5819 | 12.7732 |  |  |  | 3560.0252 | 21.9393 | 2257.7844 | 36.0632 | 2096.4449 | 52.4237
100 | 4 | 24.4 |  | 4 | 2091 | 24.4 | 4 | 1318.2514 | 24.4 | 4 | 3409.2514 | 25.15 |  |  |  | 3730.3098 | 26.0544 | 2342.2408 | 46.2898 | 2244.7236 | 64.6019
120 | 6 | 36.6 |  | 6 | 2091 | 36.6 | 6 | 1582.1196 | 36.6 | 6 | 3673.1196 | 37.4081 |  |  |  | 3964.3803 | 32.5568 | 2362.9296 | 53.9113 | 2339.9542 | 73.52
140 | 8 | 48.8 |  | 8 | 2091 | 48.8 | 8 | 1800.7845 | 48.8 | 8 | 3891.7845 | 49.6562 |  |  |  | 4230.2247 | 41.6689 | 2436.758 | 63.7037 | 2435.0202 | 84.3986
160 | 10 | 61 |  | 10 | 2091 | 61 | 10 | 1991 | 61 | 10 | 4082 | 61.898 |  |  |  | 4378.9242 | 48.8367 | 2478.5745 | 73.7184 | 2530.0313 | 95.9308
[16 empty] | 4580.6169 | 59.9183 | 2551.9822 | 88.5212 | 2646.3896 | 107.2421
[16 empty] | 4718.6885 | 66.652 | 2582.9514 | 100.7158 | 2709.7547 | 114.6397
[13 empty] | Elastic Compression |  |  | 4814.1386 | 72.956 | 2614.1949 | 109.6428 | 2815.2108 | 128.7845
[13 empty] | 0 | 0 |  | 5005.0571 | 85.3461 | 2623.9082 | 120.9691
[13 empty] | 2312 | 0.3 |  | 5100.2511 | 94.6998 | 2634.0056 | 127.7207
[13 empty] | 4082 | 0.9 |  | 5237.9568 | 105.7903
[16 empty] | 5396.7171 | 120.1455
[13 empty] | Davisson Criterium |  |  | 5460.3566 | 124.2755
[13 empty] | 0 | 9.1 | 9.0833
[13 empty] | 4082 | 10 | 9.9833
[13 empty] | 2700 | 9.8
B. Fellenius Criterium
[13 empty] | 0 | 30
[13 empty] | 5000 | 30
[13 empty] | 3870 | 30
s/D=10%
[13 empty] | 4600 | 61

## OEP Capacities (Table)
| OEP [(0.66m/30.48-8.53)m] |  |  |  | Predicted vs Measured
| Toe (kN) | Shaft (kN) | Capacity (kN) |  | Shaft | Toe | Capacity
Measured (SLT, w/B=0.1) | 2220 | 2562 | 4782
Measured (SLT, Residual Load, w/B=0.1) | 2518 | 2264 | 4782
ICP | 2518 | 4822 | 7340 |  | 112.9859 | 0 | 53.4923
UWA | 2620 | 4261 | 6881 |  | 88.2067 | 4.0508 | 43.8938
Togliani [fp=qc (bar), Jefferies] | 3241 | 5070 | 8311 | The toe resistance, | 123.9399 | 28.7133 | 73.7976
Togliani [fp=qc (bar),Togliani, 2016] | 2076 | 3254 | 5330 | being the OEP plugged, | 43.7279 | -17.5536 | 11.4596
Togliani [qc&Rf, Jefferies] | 3241 | 3858 | 7099 | was calculated in the | 70.4064 | 28.7133 | 48.4525
Togliani [qc&Rf, Togliani, 2016] | 2076 | 2953 | 5029 | same way as a CEP | 30.4329 | -17.5536 | 5.1652
Togliani [qc&K*G, Jefferies] | 3241 | 3243 | 6484 |  | 43.242 | 28.7133 | 35.5918
Togliani [qc&K*G, Togliani, 2016] | 2076 | 2450 | 4526 |  | 8.2155 | -17.5536 | -5.3534
Measured (SLT Residual Load, + 20%) | 3021.6 | 2716.8 | 5738.4
Measured (SLT Residual Load, - 20%) | 2014.4 | 1811.2 | 3825.6

## OEP Capacities (Histograms)
Predicted vs Measured
| Shaft | Toe | Capacity
ICP | 112.9859 | 0 | 53.4923
UWA | 88.2067 | 4.0508 | 43.8938
Togliani [fp(kPa)=qc (bar), Jefferies] | 123.9399 | 28.7133 | 73.7976
Togliani [fp(kPa)=qc (bar),Togliani, 2016] | 43.7279 | -17.5536 | 11.4596
Togliani [qc&Rf, Jefferies] | 70.4064 | 28.7133 | 48.4525
Togliani [qc&Rf, Togliani, 2016] | 30.4329 | -17.5536 | 5.1652
Togliani [qc&K*G, Jefferies] | 43.242 | 28.7133 | 35.5918
Togliani [qc&K*G, Togliani, 2016] | 8.2155 | -17.5536 | -5.3534

## OEP (Elastic Compression)
CPT SPT2 Jefferies (Togliani-qc & K*G): CEP [0.66/(30.48-8.53)m]
KE | 0.45 | DE | 0.39524 | mm
L0 (m) | 1
LF (m) | 16.3
PT (MN) | 3.243
Ds (m) | 0.66
EC (MPa) | 200000
|  | DE | 1.2151 | mm
PT (MN) | 6.484
CPT SPT2 Togliani, 2016 (Togliani-qc & K*G): CEP [0.66/(30.48-8.53)m]
KE | 0.45 | DE | 0.2986 | mm
L0 (m) | 1
LF (m) | 16.3
PT (MN) | 2.45
Ds (m) | 0.66
EC (MPa) | 200000
|  | DE | 0.82375 | mm
PT (MN) | 4.526

## OEP Load-Movement (Jefferies)
CPT SPT2 Jefferies (Togliani-qc & K*G): OEP [0.66/(30.48-8.53)m] | [15 empty] | Measured |  | Shaft (Strain Gauges)
[5 empty] | Chen & Kulhawy (Mod.Togliani) | [10 empty] | 0 | 0 | 0 | 0
|  |  | D |  | Qshaft | s | s/D | Qtoe | s | s/D | Q |  |  |  |  | 884.0905 | 2.1749 | 588.0399 | 1.9368
|  |  | mm |  | kN | mm | % | kN | mm | % | kN |  |  |  |  | 1379.2207 | 3.7335 | 996.6777 | 2.4902
[16 empty] | 1786.041 | 5.9284 | 1285.7143 | 4.9804
|  |  | 660 |  | 0 | 0 |  | 0 | 0 |  | 0 | 0 |  |  |  | 2263.6413 | 8.7525 | 1644.5183 | 8.5773
50 | 0.4 | 2.64 |  | 0.4 | 1448.5949 | 2.64 | 0.4 | 551.8385 | 2.64 | 0.4 | 2000.4334 | 3.0101 |  |  |  | 2476.0181 | 10.9561 | 1833.887 | 12.7277
66 | 1 | 6.6 |  | 1 | 1996.3007 | 6.6 | 1 | 913.4379 | 6.6 | 1 | 2909.7386 | 7.1383 |  |  |  | 2653.0416 | 13.1614 | 1973.4219 | 17.7081
79 | 2 | 13.2 |  | 1.5 | 2544.4062 | 13.2 | 2 | 1337.3514 | 13.2 | 2 | 3881.7576 | 13.9181 |  |  |  | 2883.1684 | 15.9967 | 2112.9568 | 24.0719
90 | 3 | 19.8 |  | 2 | 2932.3675 | 19.8 | 3 | 1671.459 | 19.8 | 3 | 4603.8264 | 20.6517 |  |  |  | 3131.0086 | 19.1473 | 2252.4917 | 31.8192
100 | 4 | 26.4 |  | 4 | 3243 | 26.4 | 4 | 1957.997 | 26.4 | 4 | 5200.997 | 27.3622 |  |  |  | 3379.0321 | 23.8788 | 2362.1262 | 41.5033
120 | 6 | 39.6 |  | 6 | 3243 | 39.6 | 6 | 2447.1592 | 39.6 | 6 | 5690.1592 | 40.6527 |  |  |  | 3644.7324 | 28.6096 | 2461.794 | 52.0174
140 | 8 | 52.8 |  | 8 | 3243 | 52.8 | 8 | 2866.6754 | 52.8 | 8 | 6109.6754 | 53.9303 |  |  |  | 3928.5127 | 36.8175 | 2551.495 | 62.5316
160 | 10 | 66 |  | 10 | 3243 | 66 | 10 | 3241 | 66 | 10 | 6484 | 67.1995 |  |  |  | 4265.2863 | 44.7069 | 2641.196 | 75.2593
[16 empty] | 4567.0734 | 55.7596 | 2691.0299 | 81.6231
[16 empty] | 4780.2937 | 65.2355 | 2750.8306 | 93.244
[13 empty] | Elastic Compression |  |  | 5010.934 | 72.4973 | 2820.598 | 104.3115
[13 empty] | 0 | 0 |  | 5206.4409 | 81.6577 | 2860.4651 | 110.9521
[13 empty] | 3243 | 0.4 |  | 5348.5878 | 87.9749 | 2880.3987 | 126.7233
[13 empty] | 6484 | 1.2 | 0.00018507 | 5437.4846 | 92.3975
[16 empty] | 5526.5648 | 98.4009
[13 empty] | Davisson Criterium |  |  | 5651.1817 | 105.9837
[13 empty] | 0 | 9.5 | 9.5 | 5811.372 | 115.4619
[13 empty] | 6484 | 10.7 | 10.7 | 5989.569 | 127.785
[16 empty] | 6096.4359 | 134.7362
[13 empty] | 2400 | 9.8 |  | 6203.8895 | 146.7463
B. Fellenius Criterium
[13 empty] | 0 | 30
[13 empty] | 7000 | 30
[13 empty] | 3700 | 30
s/D=10%
[13 empty] | 4800 | 66

## OEP Load-Movement (Togl.,2016)
CPT SPT2 Togliani,2016 (Togliani-qc & K*G): OEP [0.66/(30.48-8.53)m] | [15 empty] | Measured |  | Shaft (Strain Gauges)
[5 empty] | Chen & Kulhawy (Mod.Togliani) | [10 empty] | 0 | 0 | 0 | 0
|  |  | D |  | Qshaft | s | s/D | Qtoe | s | s/D | Q |  |  |  |  | 884.0905 | 2.1749 | 588.0399 | 1.9368
|  |  | mm |  | kN | mm | % | kN | mm | % | kN |  |  |  |  | 1379.2207 | 3.7335 | 996.6777 | 2.4902
[16 empty] | 1786.041 | 5.9284 | 1285.7143 | 4.9804
|  |  | 660 |  | 0 | 0 |  | 0 | 0 |  | 0 | 0 |  |  |  | 2263.6413 | 8.7525 | 1644.5183 | 8.5773
50 | 0.4 | 2.64 |  | 0.4 | 1094.3748 | 2.64 | 0.4 | 353.4763 | 2.64 | 0.4 | 1447.8511 | 2.8963 |  |  |  | 2476.0181 | 10.9561 | 1833.887 | 12.7277
66 | 1 | 6.6 |  | 1 | 1508.1519 | 6.6 | 1 | 585.0963 | 6.6 | 1 | 2093.2482 | 6.9705 |  |  |  | 2653.0416 | 13.1614 | 1973.4219 | 17.7081
79 | 2 | 13.2 |  | 1.5 | 1922.231 | 13.2 | 2 | 856.6311 | 13.2 | 2 | 2778.8622 | 13.6919 |  |  |  | 2883.1684 | 15.9967 | 2112.9568 | 24.0719
90 | 3 | 19.8 |  | 2 | 2215.3254 | 19.8 | 3 | 1070.6414 | 19.8 | 3 | 3285.9668 | 20.3816 |  |  |  | 3131.0086 | 19.1473 | 2252.4917 | 31.8192
100 | 4 | 26.4 |  | 4 | 2450 | 26.4 | 4 | 1254.1814 | 26.4 | 4 | 3704.1814 | 27.0556 |  |  |  | 3379.0321 | 23.8788 | 2362.1262 | 41.5033
120 | 6 | 39.6 |  | 6 | 2450 | 39.6 | 6 | 1567.5108 | 39.6 | 6 | 4017.5108 | 40.3111 |  |  |  | 3644.7324 | 28.6096 | 2461.794 | 52.0174
140 | 8 | 52.8 |  | 8 | 2450 | 52.8 | 8 | 1836.229 | 52.8 | 8 | 4286.229 | 53.5587 |  |  |  | 3928.5127 | 36.8175 | 2551.495 | 62.5316
160 | 10 | 66 |  | 10 | 2450 | 66 | 10 | 2076 | 66 | 10 | 4526 | 66.8011 |  |  |  | 4265.2863 | 44.7069 | 2641.196 | 75.2593
[16 empty] | 4567.0734 | 55.7596 | 2691.0299 | 81.6231
[16 empty] | 4780.2937 | 65.2355 | 2750.8306 | 93.244
[13 empty] | Elastic Compression |  |  | 5010.934 | 72.4973 | 2820.598 | 104.3115
[13 empty] | 0 | 0 |  | 5206.4409 | 81.6577 | 2860.4651 | 110.9521
[13 empty] | 2450 | 0.3 |  | 5348.5878 | 87.9749 | 2880.3987 | 126.7233
[13 empty] | 4526 | 0.8 | 0.00017676 | 5437.4846 | 92.3975
[16 empty] | 5526.5648 | 98.4009
[13 empty] | Davisson Criterium |  |  | 5651.1817 | 105.9837
[13 empty] | 0 | 9.5 | 9.5 | 5811.372 | 115.4619
[13 empty] | 4526 | 10.3 | 10.3 | 5989.569 | 127.785
[16 empty] | 6096.4359 | 134.7362
[13 empty] | 2400 | 9.8 |  | 6203.8895 | 146.7463
B. Fellenius Criterium
[13 empty] | 0 | 30
[13 empty] | 7000 | 30
[13 empty] | 3700 | 30
s/D=10%
[13 empty] | 4800 | 66

## Bibliography
Chen, Y. J. and Kulhawy, F. H.2002. Evaluation of drained axial capacity for drilled shafts. Conference International Deep Foundation Congress 2002
Fellenius B.H.Harris D.E. and Anderson D.G. Static loading test on a 45 m long pipe pile in Sandpoint, Idaho. Canadian Geotechnical Journal, Vol.41, No. 4, pp. 613 - 628
Fellenius B.H.2017. Basic of foundation design. Red Book, Electronic Edition, January 2017
Fleming W.G.K.1992. A new method for single pile settlement prediction and analisys.Géotecnique 42, No.33, 411-425
Mayne, P.W.2007.NHRCP Project 20-05; Task 37-14: Cone Penetration Testing -State-of Practice.TRB
Niazi F.S.and Mayne P.W.2013.Cone penetration test based direct methods for evaluating axial capacity of single piles.Springer Science + Businnes Media 2013
P.K.Robertson.2015. CPT Guide. Electronic Edition
P.K.Robertson.2016. Cone penetration test (CPT)- based soil behaviour type (SBT ) classification system-an update. Canadian Geotechnical Journal, 53 (12) 1910-1927
Steiner W. and Togliani G. 2016. Anwendung genormter Feldversuche in heterogenen (alpinen) Lockergesteine. Bundesamt für Strassen, Schweizerische Eidgenossenschaft
Togliani, G. 2008. Pile capacity prediction for in situ tests. Proceedings ISC-3 April 1-4, 2008. 1187-1192. Taylor & Francis Group, London, UK
Togliani G. 2018. Soil Behavior and Pile Design: Lesson Learned from Some Prediction Events - Part 1: Aged and Residual Soils. CPT'18 Proceedings
Togliani G. 2018. Soil Behavior and Pile Design: Lesson Learned from Recent Prediction Event - Part 2: Unusual NC Soils. CPT'18 Proceedings

## Foglio1
CEP (0.61m/17.30m) |  |  |  | Predicted vs Measured
| Toe (kN) | Shaft (kN) | Capacity (kN) | Shaft | Toe | Capacity
Measured (SLT, Residual Load, w/B=0.1) | 2403 | 2157 | 4560
Togliani [qc&K*G, Jefferies] | 2596 | 2321 | 4917 | -28.4305 | -19.9013 | -24.1672
Togliani [qc&K*G, Togliani, 2016] | 1991 | 2091 | 4082 | -35.5227 | -38.5683 | -37.045
Measured (SLT Residual Load, + 20%) | 2883.6 | 2588.4 | 5472
Measured (SLT Residual Load, - 20%) | 1922.4 | 1725.6 | 3648
OEP [(0.66m/30.48-8.53)m] |  |  |  | Predicted vs Measured
| Toe (kN) | Shaft (kN) | Capacity (kN) | Shaft | Toe | Capacity
Measured (SLT, Residual Load, w/B=0.1) | 2518 | 2264 | 4782
Togliani [qc&K*G, Jefferies] | 3241 | 3243 | 6484 | 43.242 | 28.7133 | 35.5918
Togliani [qc&K*G, Togliani, 2016] | 2076 | 2450 | 4526 | 8.2155 | -17.5536 | -5.3534
Measured (SLT Residual Load, + 20%) | 3021.6 | 2716.8 | 5738.4
Measured (SLT Residual Load, - 20%) | 2014.4 | 1811.2 | 3825.6